## 测试用例
测试项 | 测试子项 | 测试子项1 | 前提条件 | 测试步骤 | 优先级 | 预期结果 | 测试结果 | 备注
实时切换 | 预览 | 预览状态 | 使用amcap\potplyer工具打开MJPG 1080P分辨率预览 | 1、切换数码变焦模式 2、进行变焦动作 | P1 | 变焦时画面无卡顿，预览画面无明显延时、锯齿白屏黑屏等异常； 移动时无卡顿、花屏等异常现象 | PASS
|  | 重新打开预览 | 使用amcap\potplyer工具打开MJPG 1080P分辨率预览 | 1、切换数码变焦模式 2、重新打开预览 3、进行变焦动作 | P1 | 变焦时画面无卡顿，预览画面无明显延时、锯齿白屏黑屏等异常； 移动时无卡顿、花屏等异常现象 | PASS
|  | 上电切换模式 | 上电不打开预览 | 1、切换数码变焦模式 2、打开预览 3、进行变焦动作 | P1 | 变焦时画面无卡顿，预览画面无明显延时、锯齿白屏黑屏等异常； 移动时无卡顿、花屏等异常现象 | PASS
放大区域 | 移动功能 | 对角线移动 | 使用amcap\potplyer工具打开MJPG 1080P分辨率预览，并处变焦状态 | 1、打开预览 2、进行变焦动作 3、使用HID工具移动放大区域（对角线） | P1 | 放大时画面无卡顿，预览画面无明显延时、锯齿白屏黑屏等异常； 移动时无卡顿、花屏等异常现象 | PASS
|  | 顺序移动 | 使用amcap\potplyer工具打开MJPG 1080P分辨率预览，并处变焦状态 | 1、打开预览 2、进行变焦动作 3、使用HID工具移动放大区域（每个方向移动到底后移动其他方向）—— 需要分别覆盖不同移动像素 | P1 | 放大时画面无卡顿，预览画面无明显延时、锯齿白屏黑屏等异常； 移动时无卡顿、花屏等异常现象 | PASS
MJPG 3840*2160 | 环境 | 顺光环境 | 设置步长为10步长 | 预览时点击放大至最大，之后点击缩小至最小 | P2 | 放大和缩小时画面无卡顿，预览画面无明显延时、锯齿白屏黑屏等异常； | PASS
|  |  | 设置步长为20步长 | 预览时点击放大至最大，之后点击缩小至最小 | P2 | 放大和缩小时画面无卡顿，预览画面无明显延时、锯齿白屏黑屏等异常； | PASS
|  | 逆光环境 | 设置步长为10步长 | 预览时点击放大至最大，之后点击缩小至最小 | P2 | 放大和缩小时画面无卡顿，预览画面无明显延时、锯齿白屏黑屏等异常； | PASS
|  |  | 设置步长为20步长 | 预览时点击放大至最大，之后点击缩小至最小 | P2 | 放大和缩小时画面无卡顿，预览画面无明显延时、锯齿白屏黑屏等异常； | PASS
| 复位 | 正常复位 | 预览处于放大10步长状态 | 点击复位 | P2 | 画面复位至无变焦状态，复位时无卡顿 | PASS
|  | 无变焦复位 | 预览处于无变焦状态 | 点击复位 | P2 | 画面无变动 | PASS
MJPG 1920*1080 | 环境 | 顺光环境 | 设置步长为10步长 | 预览时点击放大至最大，之后点击缩小至最小 | P1 | 放大和缩小时画面无卡顿，预览画面无明显延时、锯齿白屏黑屏等异常； | PASS
|  |  | 设置步长为20步长 | 预览时点击放大至最大，之后点击缩小至最小 | P2 | 放大和缩小时画面无卡顿，预览画面无明显延时、锯齿白屏黑屏等异常； | PASS
|  | 逆光环境 | 设置步长为10步长 | 预览时点击放大至最大，之后点击缩小至最小 | P1 | 放大和缩小时画面无卡顿，预览画面无明显延时、锯齿白屏黑屏等异常； | PASS
|  |  | 设置步长为20步长 | 预览时点击放大至最大，之后点击缩小至最小 | P2 | 放大和缩小时画面无卡顿，预览画面无明显延时、锯齿白屏黑屏等异常； | PASS
| 复位 | 正常复位 | 预览处于放大10步长状态 | 点击复位 | P1 | 画面复位至无变焦状态，复位时无卡顿 | PASS
|  | 无变焦复位 | 预览处于无变焦状态 | 点击复位 | P1 | 画面无变动 | PASS
MJPG 1280*720 | 环境 | 顺光环境 | 设置步长为10步长 | 预览时点击放大至最大，之后点击缩小至最小 | P1 | 放大和缩小时画面无卡顿，预览画面无明显延时、锯齿白屏黑屏等异常； | PASS
|  |  | 设置步长为20步长 | 预览时点击放大至最大，之后点击缩小至最小 | P2 | 放大和缩小时画面无卡顿，预览画面无明显延时、锯齿白屏黑屏等异常； | PASS
|  | 逆光环境 | 设置步长为10步长 | 预览时点击放大至最大，之后点击缩小至最小 | P1 | 放大和缩小时画面无卡顿，预览画面无明显延时、锯齿白屏黑屏等异常； | PASS
|  |  | 设置步长为20步长 | 预览时点击放大至最大，之后点击缩小至最小 | P2 | 放大和缩小时画面无卡顿，预览画面无明显延时、锯齿白屏黑屏等异常； | PASS
| 复位 | 正常复位 | 预览处于放大10步长状态 | 点击复位 | P1 | 画面复位至无变焦状态，复位时无卡顿 | PASS
|  | 无变焦复位 | 预览处于无变焦状态 | 点击复位 | P1 | 画面无变动 | PASS
H264 3840*2160 | 环境 | 顺光环境 | 设置步长为10步长 | 预览时点击放大至最大，之后点击缩小至最小 | P1 | 放大和缩小时画面无卡顿，预览画面无明显延时、锯齿白屏黑屏等异常； | PASS
|  |  | 设置步长为20步长 | 预览时点击放大至最大，之后点击缩小至最小 | P2 | 放大和缩小时画面无卡顿，预览画面无明显延时、锯齿白屏黑屏等异常； | PASS
|  | 逆光环境 | 设置步长为10步长 | 预览时点击放大至最大，之后点击缩小至最小 | P1 | 放大和缩小时画面无卡顿，预览画面无明显延时、锯齿白屏黑屏等异常； | PASS
|  |  | 设置步长为20步长 | 预览时点击放大至最大，之后点击缩小至最小 | P2 | 放大和缩小时画面无卡顿，预览画面无明显延时、锯齿白屏黑屏等异常； | PASS
| 复位 | 正常复位 | 预览处于放大10步长状态 | 点击复位 | P1 | 画面复位至无变焦状态，复位时无卡顿 | PASS
|  | 无变焦复位 | 预览处于无变焦状态 | 点击复位 | P1 | 画面无变动 | PASS
H264 1920*1080 | 环境 | 顺光环境 | 设置步长为10步长 | 预览时点击放大至最大，之后点击缩小至最小 | P1 | 放大和缩小时画面无卡顿，预览画面无明显延时、锯齿白屏黑屏等异常； | PASS
|  |  | 设置步长为20步长 | 预览时点击放大至最大，之后点击缩小至最小 | P2 | 放大和缩小时画面无卡顿，预览画面无明显延时、锯齿白屏黑屏等异常； | PASS
|  | 逆光环境 | 设置步长为10步长 | 预览时点击放大至最大，之后点击缩小至最小 | P1 | 放大和缩小时画面无卡顿，预览画面无明显延时、锯齿白屏黑屏等异常； | PASS
|  |  | 设置步长为20步长 | 预览时点击放大至最大，之后点击缩小至最小 | P2 | 放大和缩小时画面无卡顿，预览画面无明显延时、锯齿白屏黑屏等异常； | PASS
| 复位 | 正常复位 | 预览处于放大10步长状态 | 点击复位 | P1 | 画面复位至无变焦状态，复位时无卡顿 | PASS
|  | 无变焦复位 | 预览处于无变焦状态 | 点击复位 | P1 | 画面无变动 | PASS
H264 1280*720 | 环境 | 顺光环境 | 设置步长为10步长 | 预览时点击放大至最大，之后点击缩小至最小 | P1 | 放大和缩小时画面无卡顿，预览画面无明显延时、锯齿白屏黑屏等异常； | PASS
|  |  | 设置步长为20步长 | 预览时点击放大至最大，之后点击缩小至最小 | P2 | 放大和缩小时画面无卡顿，预览画面无明显延时、锯齿白屏黑屏等异常； | PASS
|  | 逆光环境 | 设置步长为10步长 | 预览时点击放大至最大，之后点击缩小至最小 | P1 | 放大和缩小时画面无卡顿，预览画面无明显延时、锯齿白屏黑屏等异常； | PASS
|  |  | 设置步长为20步长 | 预览时点击放大至最大，之后点击缩小至最小 | P2 | 放大和缩小时画面无卡顿，预览画面无明显延时、锯齿白屏黑屏等异常； | PASS
| 复位 | 正常复位 | 预览处于放大10步长状态 | 点击复位 | P1 | 画面复位至无变焦状态，复位时无卡顿 | PASS
|  | 无变焦复位 | 预览处于无变焦状态 | 点击复位 | P1 | 画面无变动 | PASS
视频预览 | 全分辨率预览 | 所有编码格式及分辨率预览 | 使用amcap\potplyer工具打开分别打开所有分辨率预览，并处于无变焦状态，设置步长为10步长 | 预览时点击放大至最大，之后点击缩小至最小，对角和顺序移动至上下左右最边缘，恢复 | P1 | 放大和缩小时画面无卡顿，预览画面无明显延时、锯齿白屏黑屏等异常； | PASS
视场角 | 90° | 所有编码格式及分辨率预览 | 使用amcap\potplyer工具打开分别打开所有分辨率预览，并处于无变焦状态，设置步长为10步长 | 预览时点击放大至最大，之后点击缩小至最小，对角和顺序移动至上下左右最边缘，恢复 | P1 | 放大和缩小时画面无卡顿，预览画面无明显延时、锯齿白屏黑屏等异常； | NA
| 72° | 所有编码格式及分辨率预览 | 使用amcap\potplyer工具打开分别打开所有分辨率预览，并处于无变焦状态，设置步长为10步长 | 预览时点击放大至最大，之后点击缩小至最小，对角和顺序移动至上下左右最边缘，恢复 | P1 | 放大和缩小时画面无卡顿，预览画面无明显延时、锯齿白屏黑屏等异常； | NA

## 数码变焦case自动化部分
数码变焦case自动化部分
MJPG 3840*2160
测试分辨率 | 测试点 | 测试前提 | 测试步骤 | 优先级 | 期望结果 | 测试结果 | Comment
MJPG 3840*2160 | 缩小1步长 | 使用amcap\potplyer工具打开MJPG 4k分辨率预览，并处于无变焦状态 | 1、设置编码格式为MJPG，分辨率为3840*2160；预览时使用HID缩放1步长；查看预览画面，移动画面，移动画面，移动画面 | P1 | 超出最大缩放步长，提示错误
MJPG 3840*2160 | 放大5步长 | 使用amcap\potplyer工具打开MJPG 4k分辨率预览，并处于无变焦状态 | 1、设置编码格式为MJPG，分辨率为3840*2160；预览时使用HID放大5步长；查看预览画面，移动画面，移动画面 | P1 | 放大时画面无卡顿，预览画面无明显延时、锯齿白屏黑屏等异常； 预览画面放大1.1倍
MJPG 3840*2160 | 放大10步长 | 使用amcap\potplyer工具打开MJPG 4k分辨率预览，并处于无变焦状态 | 设置编码格式为MJPG，分辨率为3840*2160；预览时使用HID放大10步长；查看预览画面，移动画面，移动画面 | P1 | 放大时画面无卡顿，预览画面无明显延时、锯齿白屏黑屏等异常； 预览画面放大1.2倍
MJPG 3840*2160 | 放大14步长 | 使用amcap\potplyer工具打开MJPG 4k分辨率预览，并处于无变焦状态 | 设置编码格式为MJPG，分辨率为3840*2160；预览时使用HID放大14步长；查看预览画面，移动画面，移动画面 | P1 | 放大时画面无卡顿，预览画面无明显延时、锯齿白屏黑屏等异常； 预览画面放大1.3倍
MJPG 3840*2160 | 放大17步长 | 使用amcap\potplyer工具打开MJPG 4k分辨率预览，并处于无变焦状态 | 设置编码格式为MJPG，分辨率为3840*2160；预览时使用HID放大17步长；查看预览画面，移动画面，移动画面 | P1 | 放大时画面无卡顿，预览画面无明显延时、锯齿白屏黑屏等异常； 预览画面放大1.4倍
MJPG 3840*2160 | 放大20步长 | 使用amcap\potplyer工具打开MJPG 4k分辨率预览，并处于无变焦状态 | 设置编码格式为MJPG，分辨率为3840*2160；预览时使用HID放大20步长；查看预览画面，移动画面 | P1 | 放大时画面无卡顿，预览画面无明显延时、锯齿白屏黑屏等异常； 预览画面放大1.5倍
MJPG 3840*2160 | 放大23步长 | 使用amcap\potplyer工具打开MJPG 4k分辨率预览，并处于无变焦状态 | 设置编码格式为MJPG，分辨率为3840*2160；预览时使用HID放大23步长；查看预览画面，移动画面 | P1 | 放大时画面无卡顿，预览画面无明显延时、锯齿白屏黑屏等异常； 预览画面放大1.6倍
MJPG 3840*2160 | 放大25步长 | 使用amcap\potplyer工具打开MJPG 4k分辨率预览，并处于无变焦状态 | 设置编码格式为MJPG，分辨率为3840*2160；预览时使用HID放大25步长；查看预览画面，移动画面 | P1 | 放大时画面无卡顿，预览画面无明显延时、锯齿白屏黑屏等异常； 预览画面放大1.7倍
MJPG 3840*2160 | 放大27步长 | 使用amcap\potplyer工具打开MJPG 4k分辨率预览，并处于无变焦状态 | 设置编码格式为MJPG，分辨率为3840*2160；预览时使用HID放大27步长；查看预览画面，移动画面 | P1 | 放大时画面无卡顿，预览画面无明显延时、锯齿白屏黑屏等异常； 预览画面放大1.8倍
MJPG 3840*2160 | 放大28步长 | 使用amcap\potplyer工具打开MJPG 4k分辨率预览，并处于无变焦状态 | 设置编码格式为MJPG，分辨率为3840*2160；预览时使用HID放大28步长；查看预览画面，移动画面 | P1 | 放大时画面无卡顿，预览画面无明显延时、锯齿白屏黑屏等异常； 预览画面放大1.9倍
MJPG 3840*2160 | 放大30步长 | 使用amcap\potplyer工具打开MJPG 4k分辨率预览，并处于无变焦状态 | 设置编码格式为MJPG，分辨率为3840*2160；预览时使用HID放大30步长；查看预览画面，移动画面 | P1 | 放大时画面无卡顿，预览画面无明显延时、锯齿白屏黑屏等异常； 预览画面放大2倍
MJPG 3840*2160 | 放大31步长 | 使用amcap\potplyer工具打开MJPG 4k分辨率预览，并处于无变焦状态 | 设置编码格式为MJPG，分辨率为3840*2160；预览时使用HID放大31步长；查看预览画面，移动画面 | P1 | 放大时画面无卡顿，预览画面无明显延时、锯齿白屏黑屏等异常； 预览画面放大2.1倍
MJPG 3840*2160 | 放大33步长 | 使用amcap\potplyer工具打开MJPG 4k分辨率预览，并处于无变焦状态 | 设置编码格式为MJPG，分辨率为3840*2160；预览时使用HID放大33步长；查看预览画面，移动画面 | P1 | 放大时画面无卡顿，预览画面无明显延时、锯齿白屏黑屏等异常； 预览画面放大2.2倍
MJPG 3840*2160 | 放大34步长 | 使用amcap\potplyer工具打开MJPG 4k分辨率预览，并处于无变焦状态 | 设置编码格式为MJPG，分辨率为3840*2160；预览时使用HID放大34步长；查看预览画面，移动画面 | P1 | 放大时画面无卡顿，预览画面无明显延时、锯齿白屏黑屏等异常； 预览画面放大2.3倍
MJPG 3840*2160 | 放大35步长 | 使用amcap\potplyer工具打开MJPG 4k分辨率预览，并处于无变焦状态 | 设置编码格式为MJPG，分辨率为3840*2160；预览时使用HID放大35步长；查看预览画面，移动画面 | P1 | 放大时画面无卡顿，预览画面无明显延时、锯齿白屏黑屏等异常； 预览画面放大2.4倍
MJPG 3840*2160 | 放大36步长 | 使用amcap\potplyer工具打开MJPG 4k分辨率预览，并处于无变焦状态 | 设置编码格式为MJPG，分辨率为3840*2160；预览时使用HID放大36步长；查看预览画面，移动画面 | P1 | 放大时画面无卡顿，预览画面无明显延时、锯齿白屏黑屏等异常； 预览画面放大2.5倍
MJPG 3840*2160 | 放大37步长 | 使用amcap\potplyer工具打开MJPG 4k分辨率预览，并处于无变焦状态 | 设置编码格式为MJPG，分辨率为3840*2160；预览时使用HID放大37步长；查看预览画面，移动画面 | P1 | 放大时画面无卡顿，预览画面无明显延时、锯齿白屏黑屏等异常； 预览画面放大2.6倍
MJPG 3840*2160 | 放大38步长 | 使用amcap\potplyer工具打开MJPG 4k分辨率预览，并处于无变焦状态 | 设置编码格式为MJPG，分辨率为3840*2160；预览时使用HID放大38步长；查看预览画面，移动画面 | P1 | 放大时画面无卡顿，预览画面无明显延时、锯齿白屏黑屏等异常； 预览画面放大2.7倍
MJPG 3840*2160 | 放大39步长 | 使用amcap\potplyer工具打开MJPG 4k分辨率预览，并处于无变焦状态 | 设置编码格式为MJPG，分辨率为3840*2160；预览时使用HID放大39步长；查看预览画面，移动画面 | P1 | 放大时画面无卡顿，预览画面无明显延时、锯齿白屏黑屏等异常； 预览画面放大2.8或者2.9倍
MJPG 3840*2160 | 放大40步长 | 使用amcap\potplyer工具打开MJPG 4k分辨率预览，并处于无变焦状态 | 设置编码格式为MJPG，分辨率为3840*2160；预览时使用HID放大40步长；查看预览画面，移动画面 | P1 | 放大时画面无卡顿，预览画面无明显延时、锯齿白屏黑屏等异常； 预览画面放大3倍
MJPG 3840*2160 | 放大53步长 | 使用amcap\potplyer工具打开MJPG 4k分辨率预览，并处于无变焦状态 | 设置编码格式为MJPG，分辨率为3840*2160；预览时使用HID放大53步长；查看预览画面，移动画面 | P1 | 超出最大放大步长，提示错误
MJPG 3840*2160 | 缩小1步长 | 使用amcap\potplyer工具打开MJPG 4k分辨率预览，并处于放大40步长状态 | 设置编码格式为MJPG，分辨率为3840*2160；预览时使用HID缩小1步长；查看预览画面，移动画面 | P1 | 放大时画面无卡顿，预览画面无明显延时、锯齿白屏黑屏等异常； 预览画面放大2.8或者2.9倍
MJPG 3840*2160 | 缩小2步长 | 使用amcap\potplyer工具打开MJPG 4k分辨率预览，并处于放大40步长状态 | 设置编码格式为MJPG，分辨率为3840*2160；预览时使用HID缩小2步长；查看预览画面，移动画面 | P1 | 放大时画面无卡顿，预览画面无明显延时、锯齿白屏黑屏等异常； 预览画面放大2.7倍
MJPG 3840*2160 | 缩小3步长 | 使用amcap\potplyer工具打开MJPG 4k分辨率预览，并处于放大40步长状态 | 设置编码格式为MJPG，分辨率为3840*2160；预览时使用HID缩小3步长；查看预览画面，移动画面 | P1 | 放大时画面无卡顿，预览画面无明显延时、锯齿白屏黑屏等异常； 预览画面放大2.6倍
MJPG 3840*2160 | 缩小4步长 | 使用amcap\potplyer工具打开MJPG 4k分辨率预览，并处于放大40步长状态 | 设置编码格式为MJPG，分辨率为3840*2160；预览时使用HID缩小4步长；查看预览画面，移动画面 | P1 | 放大时画面无卡顿，预览画面无明显延时、锯齿白屏黑屏等异常； 预览画面放大2.5倍
MJPG 3840*2160 | 缩小5步长 | 使用amcap\potplyer工具打开MJPG 4k分辨率预览，并处于放大40步长状态 | 设置编码格式为MJPG，分辨率为3840*2160；预览时使用HID缩小5步长；查看预览画面，移动画面 | P1 | 放大时画面无卡顿，预览画面无明显延时、锯齿白屏黑屏等异常； 预览画面放大2.4倍
MJPG 3840*2160 | 缩小6步长 | 使用amcap\potplyer工具打开MJPG 4k分辨率预览，并处于放大40步长状态 | 设置编码格式为MJPG，分辨率为3840*2160；预览时使用HID缩小6步长；查看预览画面，移动画面 | P1 | 放大时画面无卡顿，预览画面无明显延时、锯齿白屏黑屏等异常； 预览画面放大2.3倍
MJPG 3840*2160 | 缩小7步长 | 使用amcap\potplyer工具打开MJPG 4k分辨率预览，并处于放大40步长状态 | 设置编码格式为MJPG，分辨率为3840*2160；预览时使用HID缩小7步长；查看预览画面，移动画面 | P1 | 放大时画面无卡顿，预览画面无明显延时、锯齿白屏黑屏等异常； 预览画面放大2.2倍
MJPG 3840*2160 | 缩小9步长 | 使用amcap\potplyer工具打开MJPG 4k分辨率预览，并处于放大40步长状态 | 设置编码格式为MJPG，分辨率为3840*2160；预览时使用HID缩小9步长；查看预览画面，移动画面 | P1 | 放大时画面无卡顿，预览画面无明显延时、锯齿白屏黑屏等异常； 预览画面放大2.1倍
MJPG 3840*2160 | 缩小10步长 | 使用amcap\potplyer工具打开MJPG 4k分辨率预览，并处于放大40步长状态 | 设置编码格式为MJPG，分辨率为3840*2160；预览时使用HID缩小10步长；查看预览画面，移动画面 | P1 | 放大时画面无卡顿，预览画面无明显延时、锯齿白屏黑屏等异常； 预览画面放大2.0倍
MJPG 3840*2160 | 缩小12步长 | 使用amcap\potplyer工具打开MJPG 4k分辨率预览，并处于放大40步长状态 | 设置编码格式为MJPG，分辨率为3840*2160；预览时使用HID缩小12步长；查看预览画面，移动画面 | P1 | 放大时画面无卡顿，预览画面无明显延时、锯齿白屏黑屏等异常； 预览画面放大1.9倍
MJPG 3840*2160 | 缩小13步长 | 使用amcap\potplyer工具打开MJPG 4k分辨率预览，并处于放大40步长状态 | 设置编码格式为MJPG，分辨率为3840*2160；预览时使用HID缩小13步长；查看预览画面，移动画面 | P1 | 放大时画面无卡顿，预览画面无明显延时、锯齿白屏黑屏等异常； 预览画面放大1.8倍
MJPG 3840*2160 | 缩小15步长 | 使用amcap\potplyer工具打开MJPG 4k分辨率预览，并处于放大40步长状态 | 设置编码格式为MJPG，分辨率为3840*2160；预览时使用HID缩小15步长；查看预览画面，移动画面 | P1 | 放大时画面无卡顿，预览画面无明显延时、锯齿白屏黑屏等异常； 预览画面放大1.7倍
MJPG 3840*2160 | 缩小18步长 | 使用amcap\potplyer工具打开MJPG 4k分辨率预览，并处于放大40步长状态 | 设置编码格式为MJPG，分辨率为3840*2160；预览时使用HID缩小18步长；查看预览画面，移动画面 | P1 | 放大时画面无卡顿，预览画面无明显延时、锯齿白屏黑屏等异常； 预览画面放大1.6倍
MJPG 3840*2160 | 缩小20步长 | 使用amcap\potplyer工具打开MJPG 4k分辨率预览，并处于放大40步长状态 | 设置编码格式为MJPG，分辨率为3840*2160；预览时使用HID缩小20步长；查看预览画面，移动画面 | P1 | 放大时画面无卡顿，预览画面无明显延时、锯齿白屏黑屏等异常； 预览画面放大1.5倍
MJPG 3840*2160 | 缩小23步长 | 使用amcap\potplyer工具打开MJPG 4k分辨率预览，并处于放大40步长状态 | 设置编码格式为MJPG，分辨率为3840*2160；预览时使用HID缩小23步长；查看预览画面，移动画面 | P1 | 放大时画面无卡顿，预览画面无明显延时、锯齿白屏黑屏等异常； 预览画面放大1.4倍
MJPG 3840*2160 | 缩小26步长 | 使用amcap\potplyer工具打开MJPG 4k分辨率预览，并处于放大40步长状态 | 设置编码格式为MJPG，分辨率为3840*2160；预览时使用HID缩小26步长；查看预览画面，移动画面 | P1 | 放大时画面无卡顿，预览画面无明显延时、锯齿白屏黑屏等异常； 预览画面放大1.3倍
MJPG 3840*2160 | 缩小30步长 | 使用amcap\potplyer工具打开MJPG 4k分辨率预览，并处于放大40步长状态 | 设置编码格式为MJPG，分辨率为3840*2160；预览时使用HID缩小30步长；查看预览画面，移动画面 | P1 | 放大时画面无卡顿，预览画面无明显延时、锯齿白屏黑屏等异常； 预览画面放大1.2倍
MJPG 3840*2160 | 缩小35步长 | 使用amcap\potplyer工具打开MJPG 4k分辨率预览，并处于放大40步长状态 | 设置编码格式为MJPG，分辨率为3840*2160；预览时使用HID缩小35步长；查看预览画面，移动画面 | P1 | 放大时画面无卡顿，预览画面无明显延时、锯齿白屏黑屏等异常； 预览画面放大1.1倍
MJPG 3840*2160 | 缩小40步长 | 使用amcap\potplyer工具打开MJPG 4k分辨率预览，并处于放大40步长状态 | 设置编码格式为MJPG，分辨率为3840*2160；预览时使用HID缩小40步长；查看预览画面，移动画面 | P1 | 放大时画面无卡顿，预览画面无明显延时、锯齿白屏黑屏等异常； 预览画面变焦回原图
MJPG 3840*2160 | 缩小53步长 | 使用amcap\potplyer工具打开MJPG 4k分辨率预览，并处于放大40步长状态 | 设置编码格式为MJPG，分辨率为3840*2160；预览时使用HID缩小53步长；查看预览画面，移动画面 | P1 | 超出最大缩放步长，提示错误
MJPG 1920*1080
MJPG 1920*1080 | 缩小1步长 | 使用amcap\potplyer工具打开MJPG 1080P分辨率预览，并处于无变焦状态 | 1、设置编码格式为MJPG，分辨率为1920*1080；预览时使用HID缩放1步长；查看预览画面，移动画面 | P1 | 超出最大缩放步长，提示错误
MJPG 1920*1080 | 放大5步长 | 使用amcap\potplyer工具打开MJPG 1080P分辨率预览，并处于无变焦状态 | 1、设置编码格式为MJPG，分辨率为1920*1080；预览时使用HID放大5步长；查看预览画面，移动画面 | P1 | 放大时画面无卡顿，预览画面无明显延时、锯齿白屏黑屏等异常； 预览画面放大1.1倍
MJPG 1920*1080 | 放大10步长 | 使用amcap\potplyer工具打开MJPG 1080P分辨率预览，并处于无变焦状态 | 设置编码格式为MJPG，分辨率为1920*1080；预览时使用HID放大10步长；查看预览画面，移动画面 | P1 | 放大时画面无卡顿，预览画面无明显延时、锯齿白屏黑屏等异常； 预览画面放大1.2倍
MJPG 1920*1080 | 放大14步长 | 使用amcap\potplyer工具打开MJPG 1080P分辨率预览，并处于无变焦状态 | 设置编码格式为MJPG，分辨率为1920*1080；预览时使用HID放大14步长；查看预览画面，移动画面 | P1 | 放大时画面无卡顿，预览画面无明显延时、锯齿白屏黑屏等异常； 预览画面放大1.3倍
MJPG 1920*1080 | 放大17步长 | 使用amcap\potplyer工具打开MJPG 1080P分辨率预览，并处于无变焦状态 | 设置编码格式为MJPG，分辨率为1920*1080；预览时使用HID放大17步长；查看预览画面，移动画面 | P1 | 放大时画面无卡顿，预览画面无明显延时、锯齿白屏黑屏等异常； 预览画面放大1.4倍
MJPG 1920*1080 | 放大20步长 | 使用amcap\potplyer工具打开MJPG 1080P分辨率预览，并处于无变焦状态 | 设置编码格式为MJPG，分辨率为1920*1080；预览时使用HID放大20步长；查看预览画面，移动画面 | P1 | 放大时画面无卡顿，预览画面无明显延时、锯齿白屏黑屏等异常； 预览画面放大1.5倍
MJPG 1920*1080 | 放大23步长 | 使用amcap\potplyer工具打开MJPG 1080P分辨率预览，并处于无变焦状态 | 设置编码格式为MJPG，分辨率为1920*1080；预览时使用HID放大23步长；查看预览画面，移动画面 | P1 | 放大时画面无卡顿，预览画面无明显延时、锯齿白屏黑屏等异常； 预览画面放大1.6倍
MJPG 1920*1080 | 放大25步长 | 使用amcap\potplyer工具打开MJPG 1080P分辨率预览，并处于无变焦状态 | 设置编码格式为MJPG，分辨率为1920*1080；预览时使用HID放大25步长；查看预览画面，移动画面 | P1 | 放大时画面无卡顿，预览画面无明显延时、锯齿白屏黑屏等异常； 预览画面放大1.7倍
MJPG 1920*1080 | 放大27步长 | 使用amcap\potplyer工具打开MJPG 1080P分辨率预览，并处于无变焦状态 | 设置编码格式为MJPG，分辨率为1920*1080；预览时使用HID放大27步长；查看预览画面，移动画面 | P1 | 放大时画面无卡顿，预览画面无明显延时、锯齿白屏黑屏等异常； 预览画面放大1.8倍
MJPG 1920*1080 | 放大28步长 | 使用amcap\potplyer工具打开MJPG 1080P分辨率预览，并处于无变焦状态 | 设置编码格式为MJPG，分辨率为1920*1080；预览时使用HID放大28步长；查看预览画面，移动画面 | P1 | 放大时画面无卡顿，预览画面无明显延时、锯齿白屏黑屏等异常； 预览画面放大1.9倍
MJPG 1920*1080 | 放大30步长 | 使用amcap\potplyer工具打开MJPG 1080P分辨率预览，并处于无变焦状态 | 设置编码格式为MJPG，分辨率为1920*1080；预览时使用HID放大30步长；查看预览画面，移动画面 | P1 | 放大时画面无卡顿，预览画面无明显延时、锯齿白屏黑屏等异常； 预览画面放大2倍
MJPG 1920*1080 | 放大31步长 | 使用amcap\potplyer工具打开MJPG 1080P分辨率预览，并处于无变焦状态 | 设置编码格式为MJPG，分辨率为1920*1080；预览时使用HID放大31步长；查看预览画面，移动画面 | P1 | 放大时画面无卡顿，预览画面无明显延时、锯齿白屏黑屏等异常； 预览画面放大2.1倍
MJPG 1920*1080 | 放大33步长 | 使用amcap\potplyer工具打开MJPG 1080P分辨率预览，并处于无变焦状态 | 设置编码格式为MJPG，分辨率为1920*1080；预览时使用HID放大33步长；查看预览画面，移动画面 | P1 | 放大时画面无卡顿，预览画面无明显延时、锯齿白屏黑屏等异常； 预览画面放大2.2倍
MJPG 1920*1080 | 放大34步长 | 使用amcap\potplyer工具打开MJPG 1080P分辨率预览，并处于无变焦状态 | 设置编码格式为MJPG，分辨率为1920*1080；预览时使用HID放大34步长；查看预览画面，移动画面 | P1 | 放大时画面无卡顿，预览画面无明显延时、锯齿白屏黑屏等异常； 预览画面放大2.3倍
MJPG 1920*1080 | 放大35步长 | 使用amcap\potplyer工具打开MJPG 1080P分辨率预览，并处于无变焦状态 | 设置编码格式为MJPG，分辨率为1920*1080；预览时使用HID放大35步长；查看预览画面，移动画面 | P1 | 放大时画面无卡顿，预览画面无明显延时、锯齿白屏黑屏等异常； 预览画面放大2.4倍
MJPG 1920*1080 | 放大36步长 | 使用amcap\potplyer工具打开MJPG 1080P分辨率预览，并处于无变焦状态 | 设置编码格式为MJPG，分辨率为1920*1080；预览时使用HID放大36步长；查看预览画面，移动画面 | P1 | 放大时画面无卡顿，预览画面无明显延时、锯齿白屏黑屏等异常； 预览画面放大2.5倍
MJPG 1920*1080 | 放大37步长 | 使用amcap\potplyer工具打开MJPG 1080P分辨率预览，并处于无变焦状态 | 设置编码格式为MJPG，分辨率为1920*1080；预览时使用HID放大37步长；查看预览画面，移动画面 | P1 | 放大时画面无卡顿，预览画面无明显延时、锯齿白屏黑屏等异常； 预览画面放大2.6倍
MJPG 1920*1080 | 放大38步长 | 使用amcap\potplyer工具打开MJPG 1080P分辨率预览，并处于无变焦状态 | 设置编码格式为MJPG，分辨率为1920*1080；预览时使用HID放大38步长；查看预览画面，移动画面 | P1 | 放大时画面无卡顿，预览画面无明显延时、锯齿白屏黑屏等异常； 预览画面放大2.7倍
MJPG 1920*1080 | 放大39步长 | 使用amcap\potplyer工具打开MJPG 1080P分辨率预览，并处于无变焦状态 | 设置编码格式为MJPG，分辨率为1920*1080；预览时使用HID放大39步长；查看预览画面，移动画面 | P1 | 放大时画面无卡顿，预览画面无明显延时、锯齿白屏黑屏等异常； 预览画面放大2.8或者2.9倍
MJPG 1920*1080 | 放大40步长 | 使用amcap\potplyer工具打开MJPG 1080P分辨率预览，并处于无变焦状态 | 设置编码格式为MJPG，分辨率为1920*1080；预览时使用HID放大40步长；查看预览画面，移动画面 | P1 | 放大时画面无卡顿，预览画面无明显延时、锯齿白屏黑屏等异常； 预览画面放大3倍
MJPG 1920*1080 | 放大53步长 | 使用amcap\potplyer工具打开MJPG 1080P分辨率预览，并处于无变焦状态 | 设置编码格式为MJPG，分辨率为1920*1080；预览时使用HID放大53步长；查看预览画面，移动画面 | P1 | 超出最大放大步长，提示错误
MJPG 1920*1080 | 缩小1步长 | 使用amcap\potplyer工具打开MJPG 1080P分辨率预览，并处于放大40步长状态 | 设置编码格式为MJPG，分辨率为1920*1080；预览时使用HID缩小1步长；查看预览画面，移动画面 | P1 | 放大时画面无卡顿，预览画面无明显延时、锯齿白屏黑屏等异常； 预览画面放大2.8或者2.9倍
MJPG 1920*1080 | 缩小2步长 | 使用amcap\potplyer工具打开MJPG 1080P分辨率预览，并处于放大40步长状态 | 设置编码格式为MJPG，分辨率为1920*1080；预览时使用HID缩小2步长；查看预览画面，移动画面 | P1 | 放大时画面无卡顿，预览画面无明显延时、锯齿白屏黑屏等异常； 预览画面放大2.7倍
MJPG 1920*1080 | 缩小3步长 | 使用amcap\potplyer工具打开MJPG 1080P分辨率预览，并处于放大40步长状态 | 设置编码格式为MJPG，分辨率为1920*1080；预览时使用HID缩小3步长；查看预览画面，移动画面 | P1 | 放大时画面无卡顿，预览画面无明显延时、锯齿白屏黑屏等异常； 预览画面放大2.6倍
MJPG 1920*1080 | 缩小4步长 | 使用amcap\potplyer工具打开MJPG 1080P分辨率预览，并处于放大40步长状态 | 设置编码格式为MJPG，分辨率为1920*1080；预览时使用HID缩小4步长；查看预览画面，移动画面 | P1 | 放大时画面无卡顿，预览画面无明显延时、锯齿白屏黑屏等异常； 预览画面放大2.5倍
MJPG 1920*1080 | 缩小5步长 | 使用amcap\potplyer工具打开MJPG 1080P分辨率预览，并处于放大40步长状态 | 设置编码格式为MJPG，分辨率为1920*1080；预览时使用HID缩小5步长；查看预览画面，移动画面 | P1 | 放大时画面无卡顿，预览画面无明显延时、锯齿白屏黑屏等异常； 预览画面放大2.4倍
MJPG 1920*1080 | 缩小6步长 | 使用amcap\potplyer工具打开MJPG 1080P分辨率预览，并处于放大40步长状态 | 设置编码格式为MJPG，分辨率为1920*1080；预览时使用HID缩小6步长；查看预览画面，移动画面 | P1 | 放大时画面无卡顿，预览画面无明显延时、锯齿白屏黑屏等异常； 预览画面放大2.3倍
MJPG 1920*1080 | 缩小7步长 | 使用amcap\potplyer工具打开MJPG 1080P分辨率预览，并处于放大40步长状态 | 设置编码格式为MJPG，分辨率为1920*1080；预览时使用HID缩小7步长；查看预览画面，移动画面 | P1 | 放大时画面无卡顿，预览画面无明显延时、锯齿白屏黑屏等异常； 预览画面放大2.2倍
MJPG 1920*1080 | 缩小9步长 | 使用amcap\potplyer工具打开MJPG 1080P分辨率预览，并处于放大40步长状态 | 设置编码格式为MJPG，分辨率为1920*1080；预览时使用HID缩小9步长；查看预览画面，移动画面 | P1 | 放大时画面无卡顿，预览画面无明显延时、锯齿白屏黑屏等异常； 预览画面放大2.1倍
MJPG 1920*1080 | 缩小10步长 | 使用amcap\potplyer工具打开MJPG 1080P分辨率预览，并处于放大40步长状态 | 设置编码格式为MJPG，分辨率为1920*1080；预览时使用HID缩小10步长；查看预览画面，移动画面 | P1 | 放大时画面无卡顿，预览画面无明显延时、锯齿白屏黑屏等异常； 预览画面放大2.0倍
MJPG 1920*1080 | 缩小12步长 | 使用amcap\potplyer工具打开MJPG 1080P分辨率预览，并处于放大40步长状态 | 设置编码格式为MJPG，分辨率为1920*1080；预览时使用HID缩小12步长；查看预览画面，移动画面 | P1 | 放大时画面无卡顿，预览画面无明显延时、锯齿白屏黑屏等异常； 预览画面放大1.9倍
MJPG 1920*1080 | 缩小13步长 | 使用amcap\potplyer工具打开MJPG 1080P分辨率预览，并处于放大40步长状态 | 设置编码格式为MJPG，分辨率为1920*1080；预览时使用HID缩小13步长；查看预览画面，移动画面 | P1 | 放大时画面无卡顿，预览画面无明显延时、锯齿白屏黑屏等异常； 预览画面放大1.8倍
MJPG 1920*1080 | 缩小15步长 | 使用amcap\potplyer工具打开MJPG 1080P分辨率预览，并处于放大40步长状态 | 设置编码格式为MJPG，分辨率为1920*1080；预览时使用HID缩小15步长；查看预览画面，移动画面 | P1 | 放大时画面无卡顿，预览画面无明显延时、锯齿白屏黑屏等异常； 预览画面放大1.7倍
MJPG 1920*1080 | 缩小18步长 | 使用amcap\potplyer工具打开MJPG 1080P分辨率预览，并处于放大40步长状态 | 设置编码格式为MJPG，分辨率为1920*1080；预览时使用HID缩小18步长；查看预览画面，移动画面 | P1 | 放大时画面无卡顿，预览画面无明显延时、锯齿白屏黑屏等异常； 预览画面放大1.6倍
MJPG 1920*1080 | 缩小20步长 | 使用amcap\potplyer工具打开MJPG 1080P分辨率预览，并处于放大40步长状态 | 设置编码格式为MJPG，分辨率为1920*1080；预览时使用HID缩小20步长；查看预览画面，移动画面 | P1 | 放大时画面无卡顿，预览画面无明显延时、锯齿白屏黑屏等异常； 预览画面放大1.5倍
MJPG 1920*1080 | 缩小23步长 | 使用amcap\potplyer工具打开MJPG 1080P分辨率预览，并处于放大40步长状态 | 设置编码格式为MJPG，分辨率为1920*1080；预览时使用HID缩小23步长；查看预览画面，移动画面 | P1 | 放大时画面无卡顿，预览画面无明显延时、锯齿白屏黑屏等异常； 预览画面放大1.4倍
MJPG 1920*1080 | 缩小26步长 | 使用amcap\potplyer工具打开MJPG 1080P分辨率预览，并处于放大40步长状态 | 设置编码格式为MJPG，分辨率为1920*1080；预览时使用HID缩小26步长；查看预览画面，移动画面 | P1 | 放大时画面无卡顿，预览画面无明显延时、锯齿白屏黑屏等异常； 预览画面放大1.3倍
MJPG 1920*1080 | 缩小30步长 | 使用amcap\potplyer工具打开MJPG 1080P分辨率预览，并处于放大40步长状态 | 设置编码格式为MJPG，分辨率为1920*1080；预览时使用HID缩小30步长；查看预览画面，移动画面 | P1 | 放大时画面无卡顿，预览画面无明显延时、锯齿白屏黑屏等异常； 预览画面放大1.2倍
MJPG 1920*1080 | 缩小35步长 | 使用amcap\potplyer工具打开MJPG 1080P分辨率预览，并处于放大40步长状态 | 设置编码格式为MJPG，分辨率为1920*1080；预览时使用HID缩小35步长；查看预览画面，移动画面 | P1 | 放大时画面无卡顿，预览画面无明显延时、锯齿白屏黑屏等异常； 预览画面放大1.1倍
MJPG 1920*1080 | 缩小40步长 | 使用amcap\potplyer工具打开MJPG 1080P分辨率预览，并处于放大40步长状态 | 设置编码格式为MJPG，分辨率为1920*1080；预览时使用HID缩小40步长；查看预览画面，移动画面 | P1 | 放大时画面无卡顿，预览画面无明显延时、锯齿白屏黑屏等异常； 预览画面变焦回原图
MJPG 1920*1080 | 缩小53步长 | 使用amcap\potplyer工具打开MJPG 1080P分辨率预览，并处于放大40步长状态 | 设置编码格式为MJPG，分辨率为1920*1080；预览时使用HID缩小53步长；查看预览画面，移动画面 | P1 | 超出最大缩放步长，提示错误
MJPG 1280*720
MJPG 1280*720 | 缩小1步长 | 使用amcap\potplyer工具打开MJPG 720P分辨率预览，并处于无变焦状态 | 1、设置编码格式为MJPG，分辨率为1280*720；预览时使用HID缩放1步长；查看预览画面，移动画面 | P1 | 超出最大缩放步长，提示错误
MJPG 1280*720 | 放大5步长 | 使用amcap\potplyer工具打开MJPG 720P分辨率预览，并处于无变焦状态 | 1、设置编码格式为MJPG，分辨率为1280*720；预览时使用HID放大5步长；查看预览画面，移动画面 | P1 | 放大时画面无卡顿，预览画面无明显延时、锯齿白屏黑屏等异常； 预览画面放大1.1倍
MJPG 1280*720 | 放大10步长 | 使用amcap\potplyer工具打开MJPG 720P分辨率预览，并处于无变焦状态 | 设置编码格式为MJPG，分辨率为1280*720；预览时使用HID放大10步长；查看预览画面，移动画面 | P1 | 放大时画面无卡顿，预览画面无明显延时、锯齿白屏黑屏等异常； 预览画面放大1.2倍
MJPG 1280*720 | 放大14步长 | 使用amcap\potplyer工具打开MJPG 720P分辨率预览，并处于无变焦状态 | 设置编码格式为MJPG，分辨率为1280*720；预览时使用HID放大14步长；查看预览画面，移动画面 | P1 | 放大时画面无卡顿，预览画面无明显延时、锯齿白屏黑屏等异常； 预览画面放大1.3倍
MJPG 1280*720 | 放大17步长 | 使用amcap\potplyer工具打开MJPG 720P分辨率预览，并处于无变焦状态 | 设置编码格式为MJPG，分辨率为1280*720；预览时使用HID放大17步长；查看预览画面，移动画面 | P1 | 放大时画面无卡顿，预览画面无明显延时、锯齿白屏黑屏等异常； 预览画面放大1.4倍
MJPG 1280*720 | 放大20步长 | 使用amcap\potplyer工具打开MJPG 720P分辨率预览，并处于无变焦状态 | 设置编码格式为MJPG，分辨率为1280*720；预览时使用HID放大20步长；查看预览画面，移动画面 | P1 | 放大时画面无卡顿，预览画面无明显延时、锯齿白屏黑屏等异常； 预览画面放大1.5倍
MJPG 1280*720 | 放大23步长 | 使用amcap\potplyer工具打开MJPG 720P分辨率预览，并处于无变焦状态 | 设置编码格式为MJPG，分辨率为1280*720；预览时使用HID放大23步长；查看预览画面，移动画面 | P1 | 放大时画面无卡顿，预览画面无明显延时、锯齿白屏黑屏等异常； 预览画面放大1.6倍
MJPG 1280*720 | 放大25步长 | 使用amcap\potplyer工具打开MJPG 720P分辨率预览，并处于无变焦状态 | 设置编码格式为MJPG，分辨率为1280*720；预览时使用HID放大25步长；查看预览画面，移动画面 | P1 | 放大时画面无卡顿，预览画面无明显延时、锯齿白屏黑屏等异常； 预览画面放大1.7倍
MJPG 1280*720 | 放大27步长 | 使用amcap\potplyer工具打开MJPG 720P分辨率预览，并处于无变焦状态 | 设置编码格式为MJPG，分辨率为1280*720；预览时使用HID放大27步长；查看预览画面，移动画面 | P1 | 放大时画面无卡顿，预览画面无明显延时、锯齿白屏黑屏等异常； 预览画面放大1.8倍
MJPG 1280*720 | 放大28步长 | 使用amcap\potplyer工具打开MJPG 720P分辨率预览，并处于无变焦状态 | 设置编码格式为MJPG，分辨率为1280*720；预览时使用HID放大28步长；查看预览画面，移动画面 | P1 | 放大时画面无卡顿，预览画面无明显延时、锯齿白屏黑屏等异常； 预览画面放大1.9倍
MJPG 1280*720 | 放大30步长 | 使用amcap\potplyer工具打开MJPG 720P分辨率预览，并处于无变焦状态 | 设置编码格式为MJPG，分辨率为1280*720；预览时使用HID放大30步长；查看预览画面，移动画面 | P1 | 放大时画面无卡顿，预览画面无明显延时、锯齿白屏黑屏等异常； 预览画面放大2倍
MJPG 1280*720 | 放大31步长 | 使用amcap\potplyer工具打开MJPG 720P分辨率预览，并处于无变焦状态 | 设置编码格式为MJPG，分辨率为1280*720；预览时使用HID放大31步长；查看预览画面，移动画面 | P1 | 放大时画面无卡顿，预览画面无明显延时、锯齿白屏黑屏等异常； 预览画面放大2.1倍
MJPG 1280*720 | 放大33步长 | 使用amcap\potplyer工具打开MJPG 720P分辨率预览，并处于无变焦状态 | 设置编码格式为MJPG，分辨率为1280*720；预览时使用HID放大33步长；查看预览画面，移动画面 | P1 | 放大时画面无卡顿，预览画面无明显延时、锯齿白屏黑屏等异常； 预览画面放大2.2倍
MJPG 1280*720 | 放大34步长 | 使用amcap\potplyer工具打开MJPG 720P分辨率预览，并处于无变焦状态 | 设置编码格式为MJPG，分辨率为1280*720；预览时使用HID放大34步长；查看预览画面，移动画面 | P1 | 放大时画面无卡顿，预览画面无明显延时、锯齿白屏黑屏等异常； 预览画面放大2.3倍
MJPG 1280*720 | 放大35步长 | 使用amcap\potplyer工具打开MJPG 720P分辨率预览，并处于无变焦状态 | 设置编码格式为MJPG，分辨率为1280*720；预览时使用HID放大35步长；查看预览画面，移动画面 | P1 | 放大时画面无卡顿，预览画面无明显延时、锯齿白屏黑屏等异常； 预览画面放大2.4倍
MJPG 1280*720 | 放大36步长 | 使用amcap\potplyer工具打开MJPG 720P分辨率预览，并处于无变焦状态 | 设置编码格式为MJPG，分辨率为1280*720；预览时使用HID放大36步长；查看预览画面，移动画面 | P1 | 放大时画面无卡顿，预览画面无明显延时、锯齿白屏黑屏等异常； 预览画面放大2.5倍
MJPG 1280*720 | 放大37步长 | 使用amcap\potplyer工具打开MJPG 720P分辨率预览，并处于无变焦状态 | 设置编码格式为MJPG，分辨率为1280*720；预览时使用HID放大37步长；查看预览画面，移动画面 | P1 | 放大时画面无卡顿，预览画面无明显延时、锯齿白屏黑屏等异常； 预览画面放大2.6倍
MJPG 1280*720 | 放大38步长 | 使用amcap\potplyer工具打开MJPG 720P分辨率预览，并处于无变焦状态 | 设置编码格式为MJPG，分辨率为1280*720；预览时使用HID放大38步长；查看预览画面，移动画面 | P1 | 放大时画面无卡顿，预览画面无明显延时、锯齿白屏黑屏等异常； 预览画面放大2.7倍
MJPG 1280*720 | 放大39步长 | 使用amcap\potplyer工具打开MJPG 720P分辨率预览，并处于无变焦状态 | 设置编码格式为MJPG，分辨率为1280*720；预览时使用HID放大39步长；查看预览画面，移动画面 | P1 | 放大时画面无卡顿，预览画面无明显延时、锯齿白屏黑屏等异常； 预览画面放大2.8或者2.9倍
MJPG 1280*720 | 放大40步长 | 使用amcap\potplyer工具打开MJPG 720P分辨率预览，并处于无变焦状态 | 设置编码格式为MJPG，分辨率为1280*720；预览时使用HID放大40步长；查看预览画面，移动画面 | P1 | 放大时画面无卡顿，预览画面无明显延时、锯齿白屏黑屏等异常； 预览画面放大3倍
MJPG 1280*720 | 放大53步长 | 使用amcap\potplyer工具打开MJPG 720P分辨率预览，并处于无变焦状态 | 设置编码格式为MJPG，分辨率为1280*720；预览时使用HID放大53步长；查看预览画面，移动画面 | P1 | 超出最大放大步长，提示错误
MJPG 1280*720 | 缩小1步长 | 使用amcap\potplyer工具打开MJPG 720P分辨率预览，并处于放大40步长状态 | 设置编码格式为MJPG，分辨率为1280*720；预览时使用HID缩小1步长；查看预览画面，移动画面 | P1 | 放大时画面无卡顿，预览画面无明显延时、锯齿白屏黑屏等异常； 预览画面放大2.8或者2.9倍
MJPG 1280*720 | 缩小2步长 | 使用amcap\potplyer工具打开MJPG 720P分辨率预览，并处于放大40步长状态 | 设置编码格式为MJPG，分辨率为1280*720；预览时使用HID缩小2步长；查看预览画面，移动画面 | P1 | 放大时画面无卡顿，预览画面无明显延时、锯齿白屏黑屏等异常； 预览画面放大2.7倍
MJPG 1280*720 | 缩小3步长 | 使用amcap\potplyer工具打开MJPG 720P分辨率预览，并处于放大40步长状态 | 设置编码格式为MJPG，分辨率为1280*720；预览时使用HID缩小3步长；查看预览画面，移动画面 | P1 | 放大时画面无卡顿，预览画面无明显延时、锯齿白屏黑屏等异常； 预览画面放大2.6倍
MJPG 1280*720 | 缩小4步长 | 使用amcap\potplyer工具打开MJPG 720P分辨率预览，并处于放大40步长状态 | 设置编码格式为MJPG，分辨率为1280*720；预览时使用HID缩小4步长；查看预览画面，移动画面 | P1 | 放大时画面无卡顿，预览画面无明显延时、锯齿白屏黑屏等异常； 预览画面放大2.5倍
MJPG 1280*720 | 缩小5步长 | 使用amcap\potplyer工具打开MJPG 720P分辨率预览，并处于放大40步长状态 | 设置编码格式为MJPG，分辨率为1280*720；预览时使用HID缩小5步长；查看预览画面，移动画面 | P1 | 放大时画面无卡顿，预览画面无明显延时、锯齿白屏黑屏等异常； 预览画面放大2.4倍
MJPG 1280*720 | 缩小6步长 | 使用amcap\potplyer工具打开MJPG 720P分辨率预览，并处于放大40步长状态 | 设置编码格式为MJPG，分辨率为1280*720；预览时使用HID缩小6步长；查看预览画面，移动画面 | P1 | 放大时画面无卡顿，预览画面无明显延时、锯齿白屏黑屏等异常； 预览画面放大2.3倍
MJPG 1280*720 | 缩小7步长 | 使用amcap\potplyer工具打开MJPG 720P分辨率预览，并处于放大40步长状态 | 设置编码格式为MJPG，分辨率为1280*720；预览时使用HID缩小7步长；查看预览画面，移动画面 | P1 | 放大时画面无卡顿，预览画面无明显延时、锯齿白屏黑屏等异常； 预览画面放大2.2倍
MJPG 1280*720 | 缩小9步长 | 使用amcap\potplyer工具打开MJPG 720P分辨率预览，并处于放大40步长状态 | 设置编码格式为MJPG，分辨率为1280*720；预览时使用HID缩小9步长；查看预览画面，移动画面 | P1 | 放大时画面无卡顿，预览画面无明显延时、锯齿白屏黑屏等异常； 预览画面放大2.1倍
MJPG 1280*720 | 缩小10步长 | 使用amcap\potplyer工具打开MJPG 720P分辨率预览，并处于放大40步长状态 | 设置编码格式为MJPG，分辨率为1280*720；预览时使用HID缩小10步长；查看预览画面，移动画面 | P1 | 放大时画面无卡顿，预览画面无明显延时、锯齿白屏黑屏等异常； 预览画面放大2.0倍
MJPG 1280*720 | 缩小12步长 | 使用amcap\potplyer工具打开MJPG 720P分辨率预览，并处于放大40步长状态 | 设置编码格式为MJPG，分辨率为1280*720；预览时使用HID缩小12步长；查看预览画面，移动画面 | P1 | 放大时画面无卡顿，预览画面无明显延时、锯齿白屏黑屏等异常； 预览画面放大1.9倍
MJPG 1280*720 | 缩小13步长 | 使用amcap\potplyer工具打开MJPG 720P分辨率预览，并处于放大40步长状态 | 设置编码格式为MJPG，分辨率为1280*720；预览时使用HID缩小13步长；查看预览画面，移动画面 | P1 | 放大时画面无卡顿，预览画面无明显延时、锯齿白屏黑屏等异常； 预览画面放大1.8倍
MJPG 1280*720 | 缩小15步长 | 使用amcap\potplyer工具打开MJPG 720P分辨率预览，并处于放大40步长状态 | 设置编码格式为MJPG，分辨率为1280*720；预览时使用HID缩小15步长；查看预览画面，移动画面 | P1 | 放大时画面无卡顿，预览画面无明显延时、锯齿白屏黑屏等异常； 预览画面放大1.7倍
MJPG 1280*720 | 缩小18步长 | 使用amcap\potplyer工具打开MJPG 720P分辨率预览，并处于放大40步长状态 | 设置编码格式为MJPG，分辨率为1280*720；预览时使用HID缩小18步长；查看预览画面，移动画面 | P1 | 放大时画面无卡顿，预览画面无明显延时、锯齿白屏黑屏等异常； 预览画面放大1.6倍
MJPG 1280*720 | 缩小20步长 | 使用amcap\potplyer工具打开MJPG 720P分辨率预览，并处于放大40步长状态 | 设置编码格式为MJPG，分辨率为1280*720；预览时使用HID缩小20步长；查看预览画面，移动画面 | P1 | 放大时画面无卡顿，预览画面无明显延时、锯齿白屏黑屏等异常； 预览画面放大1.5倍
MJPG 1280*720 | 缩小23步长 | 使用amcap\potplyer工具打开MJPG 720P分辨率预览，并处于放大40步长状态 | 设置编码格式为MJPG，分辨率为1280*720；预览时使用HID缩小23步长；查看预览画面，移动画面 | P1 | 放大时画面无卡顿，预览画面无明显延时、锯齿白屏黑屏等异常； 预览画面放大1.4倍
MJPG 1280*720 | 缩小26步长 | 使用amcap\potplyer工具打开MJPG 720P分辨率预览，并处于放大40步长状态 | 设置编码格式为MJPG，分辨率为1280*720；预览时使用HID缩小26步长；查看预览画面，移动画面 | P1 | 放大时画面无卡顿，预览画面无明显延时、锯齿白屏黑屏等异常； 预览画面放大1.3倍
MJPG 1280*720 | 缩小30步长 | 使用amcap\potplyer工具打开MJPG 720P分辨率预览，并处于放大40步长状态 | 设置编码格式为MJPG，分辨率为1280*720；预览时使用HID缩小30步长；查看预览画面，移动画面 | P1 | 放大时画面无卡顿，预览画面无明显延时、锯齿白屏黑屏等异常； 预览画面放大1.2倍
MJPG 1280*720 | 缩小35步长 | 使用amcap\potplyer工具打开MJPG 720P分辨率预览，并处于放大40步长状态 | 设置编码格式为MJPG，分辨率为1280*720；预览时使用HID缩小35步长；查看预览画面，移动画面 | P1 | 放大时画面无卡顿，预览画面无明显延时、锯齿白屏黑屏等异常； 预览画面放大1.1倍
MJPG 1280*720 | 缩小40步长 | 使用amcap\potplyer工具打开MJPG 720P分辨率预览，并处于放大40步长状态 | 设置编码格式为MJPG，分辨率为1280*720；预览时使用HID缩小40步长；查看预览画面，移动画面 | P1 | 放大时画面无卡顿，预览画面无明显延时、锯齿白屏黑屏等异常； 预览画面变焦回原图
MJPG 1280*720 | 缩小53步长 | 使用amcap\potplyer工具打开MJPG 720P分辨率预览，并处于放大40步长状态 | 设置编码格式为MJPG，分辨率为1280*720；预览时使用HID缩小53步长；查看预览画面，移动画面 | P1 | 超出最大缩放步长，提示错误
H264 3840*2160
H264 3840*2160 | 缩小1步长 | 使用amcap\potplyer工具打开H264 4K分辨率预览，并处于无变焦状态 | 1、设置编码格式为H264，分辨率为3840*2160；预览时使用HID缩放1步长；查看预览画面，移动画面 | P1 | 超出最大缩放步长，提示错误
H264 3840*2160 | 放大5步长 | 使用amcap\potplyer工具打开H264 4K分辨率预览，并处于无变焦状态 | 1、设置编码格式为H264，分辨率为3840*2160；预览时使用HID放大5步长；查看预览画面，移动画面 | P1 | 放大时画面无卡顿，预览画面无明显延时、锯齿白屏黑屏等异常； 预览画面放大1.1倍
H264 3840*2160 | 放大10步长 | 使用amcap\potplyer工具打开H264 4K分辨率预览，并处于无变焦状态 | 设置编码格式为H264，分辨率为3840*2160；预览时使用HID放大10步长；查看预览画面，移动画面 | P1 | 放大时画面无卡顿，预览画面无明显延时、锯齿白屏黑屏等异常； 预览画面放大1.2倍
H264 3840*2160 | 放大14步长 | 使用amcap\potplyer工具打开H264 4K分辨率预览，并处于无变焦状态 | 设置编码格式为H264，分辨率为3840*2160；预览时使用HID放大14步长；查看预览画面，移动画面 | P1 | 放大时画面无卡顿，预览画面无明显延时、锯齿白屏黑屏等异常； 预览画面放大1.3倍
H264 3840*2160 | 放大17步长 | 使用amcap\potplyer工具打开H264 4K分辨率预览，并处于无变焦状态 | 设置编码格式为H264，分辨率为3840*2160；预览时使用HID放大17步长；查看预览画面，移动画面 | P1 | 放大时画面无卡顿，预览画面无明显延时、锯齿白屏黑屏等异常； 预览画面放大1.4倍
H264 3840*2160 | 放大20步长 | 使用amcap\potplyer工具打开H264 4K分辨率预览，并处于无变焦状态 | 设置编码格式为H264，分辨率为3840*2160；预览时使用HID放大20步长；查看预览画面，移动画面 | P1 | 放大时画面无卡顿，预览画面无明显延时、锯齿白屏黑屏等异常； 预览画面放大1.5倍
H264 3840*2160 | 放大23步长 | 使用amcap\potplyer工具打开H264 4K分辨率预览，并处于无变焦状态 | 设置编码格式为H264，分辨率为3840*2160；预览时使用HID放大23步长；查看预览画面，移动画面 | P1 | 放大时画面无卡顿，预览画面无明显延时、锯齿白屏黑屏等异常； 预览画面放大1.6倍
H264 3840*2160 | 放大25步长 | 使用amcap\potplyer工具打开H264 4K分辨率预览，并处于无变焦状态 | 设置编码格式为H264，分辨率为3840*2160；预览时使用HID放大25步长；查看预览画面，移动画面 | P1 | 放大时画面无卡顿，预览画面无明显延时、锯齿白屏黑屏等异常； 预览画面放大1.7倍
H264 3840*2160 | 放大27步长 | 使用amcap\potplyer工具打开H264 4K分辨率预览，并处于无变焦状态 | 设置编码格式为H264，分辨率为3840*2160；预览时使用HID放大27步长；查看预览画面，移动画面 | P1 | 放大时画面无卡顿，预览画面无明显延时、锯齿白屏黑屏等异常； 预览画面放大1.8倍
H264 3840*2160 | 放大28步长 | 使用amcap\potplyer工具打开H264 4K分辨率预览，并处于无变焦状态 | 设置编码格式为H264，分辨率为3840*2160；预览时使用HID放大28步长；查看预览画面，移动画面 | P1 | 放大时画面无卡顿，预览画面无明显延时、锯齿白屏黑屏等异常； 预览画面放大1.9倍
H264 3840*2160 | 放大30步长 | 使用amcap\potplyer工具打开H264 4K分辨率预览，并处于无变焦状态 | 设置编码格式为H264，分辨率为3840*2160；预览时使用HID放大30步长；查看预览画面，移动画面 | P1 | 放大时画面无卡顿，预览画面无明显延时、锯齿白屏黑屏等异常； 预览画面放大2倍
H264 3840*2160 | 放大31步长 | 使用amcap\potplyer工具打开H264 4K分辨率预览，并处于无变焦状态 | 设置编码格式为H264，分辨率为3840*2160；预览时使用HID放大31步长；查看预览画面，移动画面 | P1 | 放大时画面无卡顿，预览画面无明显延时、锯齿白屏黑屏等异常； 预览画面放大2.1倍
H264 3840*2160 | 放大33步长 | 使用amcap\potplyer工具打开H264 4K分辨率预览，并处于无变焦状态 | 设置编码格式为H264，分辨率为3840*2160；预览时使用HID放大33步长；查看预览画面，移动画面 | P1 | 放大时画面无卡顿，预览画面无明显延时、锯齿白屏黑屏等异常； 预览画面放大2.2倍
H264 3840*2160 | 放大34步长 | 使用amcap\potplyer工具打开H264 4K分辨率预览，并处于无变焦状态 | 设置编码格式为H264，分辨率为3840*2160；预览时使用HID放大34步长；查看预览画面，移动画面 | P1 | 放大时画面无卡顿，预览画面无明显延时、锯齿白屏黑屏等异常； 预览画面放大2.3倍
H264 3840*2160 | 放大35步长 | 使用amcap\potplyer工具打开H264 4K分辨率预览，并处于无变焦状态 | 设置编码格式为H264，分辨率为3840*2160；预览时使用HID放大35步长；查看预览画面，移动画面 | P1 | 放大时画面无卡顿，预览画面无明显延时、锯齿白屏黑屏等异常； 预览画面放大2.4倍
H264 3840*2160 | 放大36步长 | 使用amcap\potplyer工具打开H264 4K分辨率预览，并处于无变焦状态 | 设置编码格式为H264，分辨率为3840*2160；预览时使用HID放大36步长；查看预览画面，移动画面 | P1 | 放大时画面无卡顿，预览画面无明显延时、锯齿白屏黑屏等异常； 预览画面放大2.5倍
H264 3840*2160 | 放大37步长 | 使用amcap\potplyer工具打开H264 4K分辨率预览，并处于无变焦状态 | 设置编码格式为H264，分辨率为3840*2160；预览时使用HID放大37步长；查看预览画面，移动画面 | P1 | 放大时画面无卡顿，预览画面无明显延时、锯齿白屏黑屏等异常； 预览画面放大2.6倍
H264 3840*2160 | 放大38步长 | 使用amcap\potplyer工具打开H264 4K分辨率预览，并处于无变焦状态 | 设置编码格式为H264，分辨率为3840*2160；预览时使用HID放大38步长；查看预览画面，移动画面 | P1 | 放大时画面无卡顿，预览画面无明显延时、锯齿白屏黑屏等异常； 预览画面放大2.7倍
H264 3840*2160 | 放大39步长 | 使用amcap\potplyer工具打开H264 4K分辨率预览，并处于无变焦状态 | 设置编码格式为H264，分辨率为3840*2160；预览时使用HID放大39步长；查看预览画面，移动画面 | P1 | 放大时画面无卡顿，预览画面无明显延时、锯齿白屏黑屏等异常； 预览画面放大2.8或者2.9倍
H264 3840*2160 | 放大40步长 | 使用amcap\potplyer工具打开H264 4K分辨率预览，并处于无变焦状态 | 设置编码格式为H264，分辨率为3840*2160；预览时使用HID放大40步长；查看预览画面，移动画面 | P1 | 放大时画面无卡顿，预览画面无明显延时、锯齿白屏黑屏等异常； 预览画面放大3倍
H264 3840*2160 | 放大53步长 | 使用amcap\potplyer工具打开H264 4K分辨率预览，并处于无变焦状态 | 设置编码格式为H264，分辨率为3840*2160；预览时使用HID放大53步长；查看预览画面，移动画面 | P1 | 超出最大放大步长，提示错误
H264 3840*2160 | 缩小1步长 | 使用amcap\potplyer工具打开H264 4K分辨率预览，并处于放大40步长状态 | 设置编码格式为H264，分辨率为3840*2160；预览时使用HID缩小1步长；查看预览画面，移动画面 | P1 | 放大时画面无卡顿，预览画面无明显延时、锯齿白屏黑屏等异常； 预览画面放大2.8或者2.9倍
H264 3840*2160 | 缩小2步长 | 使用amcap\potplyer工具打开H264 4K分辨率预览，并处于放大40步长状态 | 设置编码格式为H264，分辨率为3840*2160；预览时使用HID缩小2步长；查看预览画面，移动画面 | P1 | 放大时画面无卡顿，预览画面无明显延时、锯齿白屏黑屏等异常； 预览画面放大2.7倍
H264 3840*2160 | 缩小3步长 | 使用amcap\potplyer工具打开H264 4K分辨率预览，并处于放大40步长状态 | 设置编码格式为H264，分辨率为3840*2160；预览时使用HID缩小3步长；查看预览画面，移动画面 | P1 | 放大时画面无卡顿，预览画面无明显延时、锯齿白屏黑屏等异常； 预览画面放大2.6倍
H264 3840*2160 | 缩小4步长 | 使用amcap\potplyer工具打开H264 4K分辨率预览，并处于放大40步长状态 | 设置编码格式为H264，分辨率为3840*2160；预览时使用HID缩小4步长；查看预览画面，移动画面 | P1 | 放大时画面无卡顿，预览画面无明显延时、锯齿白屏黑屏等异常； 预览画面放大2.5倍
H264 3840*2160 | 缩小5步长 | 使用amcap\potplyer工具打开H264 4K分辨率预览，并处于放大40步长状态 | 设置编码格式为H264，分辨率为3840*2160；预览时使用HID缩小5步长；查看预览画面，移动画面 | P1 | 放大时画面无卡顿，预览画面无明显延时、锯齿白屏黑屏等异常； 预览画面放大2.4倍
H264 3840*2160 | 缩小6步长 | 使用amcap\potplyer工具打开H264 4K分辨率预览，并处于放大40步长状态 | 设置编码格式为H264，分辨率为3840*2160；预览时使用HID缩小6步长；查看预览画面，移动画面 | P1 | 放大时画面无卡顿，预览画面无明显延时、锯齿白屏黑屏等异常； 预览画面放大2.3倍
H264 3840*2160 | 缩小7步长 | 使用amcap\potplyer工具打开H264 4K分辨率预览，并处于放大40步长状态 | 设置编码格式为H264，分辨率为3840*2160；预览时使用HID缩小7步长；查看预览画面，移动画面 | P1 | 放大时画面无卡顿，预览画面无明显延时、锯齿白屏黑屏等异常； 预览画面放大2.2倍
H264 3840*2160 | 缩小9步长 | 使用amcap\potplyer工具打开H264 4K分辨率预览，并处于放大40步长状态 | 设置编码格式为H264，分辨率为3840*2160；预览时使用HID缩小9步长；查看预览画面，移动画面 | P1 | 放大时画面无卡顿，预览画面无明显延时、锯齿白屏黑屏等异常； 预览画面放大2.1倍
H264 3840*2160 | 缩小10步长 | 使用amcap\potplyer工具打开H264 4K分辨率预览，并处于放大40步长状态 | 设置编码格式为H264，分辨率为3840*2160；预览时使用HID缩小10步长；查看预览画面，移动画面 | P1 | 放大时画面无卡顿，预览画面无明显延时、锯齿白屏黑屏等异常； 预览画面放大2.0倍
H264 3840*2160 | 缩小12步长 | 使用amcap\potplyer工具打开H264 4K分辨率预览，并处于放大40步长状态 | 设置编码格式为H264，分辨率为3840*2160；预览时使用HID缩小12步长；查看预览画面，移动画面 | P1 | 放大时画面无卡顿，预览画面无明显延时、锯齿白屏黑屏等异常； 预览画面放大1.9倍
H264 3840*2160 | 缩小13步长 | 使用amcap\potplyer工具打开H264 4K分辨率预览，并处于放大40步长状态 | 设置编码格式为H264，分辨率为3840*2160；预览时使用HID缩小13步长；查看预览画面，移动画面 | P1 | 放大时画面无卡顿，预览画面无明显延时、锯齿白屏黑屏等异常； 预览画面放大1.8倍
H264 3840*2160 | 缩小15步长 | 使用amcap\potplyer工具打开H264 4K分辨率预览，并处于放大40步长状态 | 设置编码格式为H264，分辨率为3840*2160；预览时使用HID缩小15步长；查看预览画面，移动画面 | P1 | 放大时画面无卡顿，预览画面无明显延时、锯齿白屏黑屏等异常； 预览画面放大1.7倍
H264 3840*2160 | 缩小18步长 | 使用amcap\potplyer工具打开H264 4K分辨率预览，并处于放大40步长状态 | 设置编码格式为H264，分辨率为3840*2160；预览时使用HID缩小18步长；查看预览画面，移动画面 | P1 | 放大时画面无卡顿，预览画面无明显延时、锯齿白屏黑屏等异常； 预览画面放大1.6倍
H264 3840*2160 | 缩小20步长 | 使用amcap\potplyer工具打开H264 4K分辨率预览，并处于放大40步长状态 | 设置编码格式为H264，分辨率为3840*2160；预览时使用HID缩小20步长；查看预览画面，移动画面 | P1 | 放大时画面无卡顿，预览画面无明显延时、锯齿白屏黑屏等异常； 预览画面放大1.5倍
H264 3840*2160 | 缩小23步长 | 使用amcap\potplyer工具打开H264 4K分辨率预览，并处于放大40步长状态 | 设置编码格式为H264，分辨率为3840*2160；预览时使用HID缩小23步长；查看预览画面，移动画面 | P1 | 放大时画面无卡顿，预览画面无明显延时、锯齿白屏黑屏等异常； 预览画面放大1.4倍
H264 3840*2160 | 缩小26步长 | 使用amcap\potplyer工具打开H264 4K分辨率预览，并处于放大40步长状态 | 设置编码格式为H264，分辨率为3840*2160；预览时使用HID缩小26步长；查看预览画面，移动画面 | P1 | 放大时画面无卡顿，预览画面无明显延时、锯齿白屏黑屏等异常； 预览画面放大1.3倍
H264 3840*2160 | 缩小30步长 | 使用amcap\potplyer工具打开H264 4K分辨率预览，并处于放大40步长状态 | 设置编码格式为H264，分辨率为3840*2160；预览时使用HID缩小30步长；查看预览画面，移动画面 | P1 | 放大时画面无卡顿，预览画面无明显延时、锯齿白屏黑屏等异常； 预览画面放大1.2倍
H264 3840*2160 | 缩小35步长 | 使用amcap\potplyer工具打开H264 4K分辨率预览，并处于放大40步长状态 | 设置编码格式为H264，分辨率为3840*2160；预览时使用HID缩小35步长；查看预览画面，移动画面 | P1 | 放大时画面无卡顿，预览画面无明显延时、锯齿白屏黑屏等异常； 预览画面放大1.1倍
H264 3840*2160 | 缩小40步长 | 使用amcap\potplyer工具打开H264 4K分辨率预览，并处于放大40步长状态 | 设置编码格式为H264，分辨率为3840*2160；预览时使用HID缩小40步长；查看预览画面，移动画面 | P1 | 放大时画面无卡顿，预览画面无明显延时、锯齿白屏黑屏等异常； 预览画面变焦回原图
H264 3840*2160 | 缩小53步长 | 使用amcap\potplyer工具打开H264 4K分辨率预览，并处于放大40步长状态 | 设置编码格式为H264，分辨率为3840*2160；预览时使用HID缩小53步长；查看预览画面，移动画面 | P1 | 超出最大缩放步长，提示错误
H264 1920*1080
H264 1920*1080 | 缩小1步长 | 使用amcap\potplyer工具打开H264 1080P分辨率预览，并处于无变焦状态 | 1、设置编码格式为H264，分辨率为1920*1080；预览时使用HID缩放1步长；查看预览画面，移动画面 | P1 | 超出最大缩放步长，提示错误
H264 1920*1080 | 放大5步长 | 使用amcap\potplyer工具打开H264 1080P分辨率预览，并处于无变焦状态 | 1、设置编码格式为H264，分辨率为1920*1080；预览时使用HID放大5步长；查看预览画面，移动画面 | P1 | 放大时画面无卡顿，预览画面无明显延时、锯齿白屏黑屏等异常； 预览画面放大1.1倍
H264 1920*1080 | 放大10步长 | 使用amcap\potplyer工具打开H264 1080P分辨率预览，并处于无变焦状态 | 设置编码格式为H264，分辨率为1920*1080；预览时使用HID放大10步长；查看预览画面，移动画面 | P1 | 放大时画面无卡顿，预览画面无明显延时、锯齿白屏黑屏等异常； 预览画面放大1.2倍
H264 1920*1080 | 放大14步长 | 使用amcap\potplyer工具打开H264 1080P分辨率预览，并处于无变焦状态 | 设置编码格式为H264，分辨率为1920*1080；预览时使用HID放大14步长；查看预览画面，移动画面 | P1 | 放大时画面无卡顿，预览画面无明显延时、锯齿白屏黑屏等异常； 预览画面放大1.3倍
H264 1920*1080 | 放大17步长 | 使用amcap\potplyer工具打开H264 1080P分辨率预览，并处于无变焦状态 | 设置编码格式为H264，分辨率为1920*1080；预览时使用HID放大17步长；查看预览画面，移动画面 | P1 | 放大时画面无卡顿，预览画面无明显延时、锯齿白屏黑屏等异常； 预览画面放大1.4倍
H264 1920*1080 | 放大20步长 | 使用amcap\potplyer工具打开H264 1080P分辨率预览，并处于无变焦状态 | 设置编码格式为H264，分辨率为1920*1080；预览时使用HID放大20步长；查看预览画面，移动画面 | P1 | 放大时画面无卡顿，预览画面无明显延时、锯齿白屏黑屏等异常； 预览画面放大1.5倍
H264 1920*1080 | 放大23步长 | 使用amcap\potplyer工具打开H264 1080P分辨率预览，并处于无变焦状态 | 设置编码格式为H264，分辨率为1920*1080；预览时使用HID放大23步长；查看预览画面，移动画面 | P1 | 放大时画面无卡顿，预览画面无明显延时、锯齿白屏黑屏等异常； 预览画面放大1.6倍
H264 1920*1080 | 放大25步长 | 使用amcap\potplyer工具打开H264 1080P分辨率预览，并处于无变焦状态 | 设置编码格式为H264，分辨率为1920*1080；预览时使用HID放大25步长；查看预览画面，移动画面 | P1 | 放大时画面无卡顿，预览画面无明显延时、锯齿白屏黑屏等异常； 预览画面放大1.7倍
H264 1920*1080 | 放大27步长 | 使用amcap\potplyer工具打开H264 1080P分辨率预览，并处于无变焦状态 | 设置编码格式为H264，分辨率为1920*1080；预览时使用HID放大27步长；查看预览画面，移动画面 | P1 | 放大时画面无卡顿，预览画面无明显延时、锯齿白屏黑屏等异常； 预览画面放大1.8倍
H264 1920*1080 | 放大28步长 | 使用amcap\potplyer工具打开H264 1080P分辨率预览，并处于无变焦状态 | 设置编码格式为H264，分辨率为1920*1080；预览时使用HID放大28步长；查看预览画面，移动画面 | P1 | 放大时画面无卡顿，预览画面无明显延时、锯齿白屏黑屏等异常； 预览画面放大1.9倍
H264 1920*1080 | 放大30步长 | 使用amcap\potplyer工具打开H264 1080P分辨率预览，并处于无变焦状态 | 设置编码格式为H264，分辨率为1920*1080；预览时使用HID放大30步长；查看预览画面，移动画面 | P1 | 放大时画面无卡顿，预览画面无明显延时、锯齿白屏黑屏等异常； 预览画面放大2倍
H264 1920*1080 | 放大31步长 | 使用amcap\potplyer工具打开H264 1080P分辨率预览，并处于无变焦状态 | 设置编码格式为H264，分辨率为1920*1080；预览时使用HID放大31步长；查看预览画面，移动画面 | P1 | 放大时画面无卡顿，预览画面无明显延时、锯齿白屏黑屏等异常； 预览画面放大2.1倍
H264 1920*1080 | 放大33步长 | 使用amcap\potplyer工具打开H264 1080P分辨率预览，并处于无变焦状态 | 设置编码格式为H264，分辨率为1920*1080；预览时使用HID放大33步长；查看预览画面，移动画面 | P1 | 放大时画面无卡顿，预览画面无明显延时、锯齿白屏黑屏等异常； 预览画面放大2.2倍
H264 1920*1080 | 放大34步长 | 使用amcap\potplyer工具打开H264 1080P分辨率预览，并处于无变焦状态 | 设置编码格式为H264，分辨率为1920*1080；预览时使用HID放大34步长；查看预览画面，移动画面 | P1 | 放大时画面无卡顿，预览画面无明显延时、锯齿白屏黑屏等异常； 预览画面放大2.3倍
H264 1920*1080 | 放大35步长 | 使用amcap\potplyer工具打开H264 1080P分辨率预览，并处于无变焦状态 | 设置编码格式为H264，分辨率为1920*1080；预览时使用HID放大35步长；查看预览画面，移动画面 | P1 | 放大时画面无卡顿，预览画面无明显延时、锯齿白屏黑屏等异常； 预览画面放大2.4倍
H264 1920*1080 | 放大36步长 | 使用amcap\potplyer工具打开H264 1080P分辨率预览，并处于无变焦状态 | 设置编码格式为H264，分辨率为1920*1080；预览时使用HID放大36步长；查看预览画面，移动画面 | P1 | 放大时画面无卡顿，预览画面无明显延时、锯齿白屏黑屏等异常； 预览画面放大2.5倍
H264 1920*1080 | 放大37步长 | 使用amcap\potplyer工具打开H264 1080P分辨率预览，并处于无变焦状态 | 设置编码格式为H264，分辨率为1920*1080；预览时使用HID放大37步长；查看预览画面，移动画面 | P1 | 放大时画面无卡顿，预览画面无明显延时、锯齿白屏黑屏等异常； 预览画面放大2.6倍
H264 1920*1080 | 放大38步长 | 使用amcap\potplyer工具打开H264 1080P分辨率预览，并处于无变焦状态 | 设置编码格式为H264，分辨率为1920*1080；预览时使用HID放大38步长；查看预览画面，移动画面 | P1 | 放大时画面无卡顿，预览画面无明显延时、锯齿白屏黑屏等异常； 预览画面放大2.7倍
H264 1920*1080 | 放大39步长 | 使用amcap\potplyer工具打开H264 1080P分辨率预览，并处于无变焦状态 | 设置编码格式为H264，分辨率为1920*1080；预览时使用HID放大39步长；查看预览画面，移动画面 | P1 | 放大时画面无卡顿，预览画面无明显延时、锯齿白屏黑屏等异常； 预览画面放大2.8或者2.9倍
H264 1920*1080 | 放大40步长 | 使用amcap\potplyer工具打开H264 1080P分辨率预览，并处于无变焦状态 | 设置编码格式为H264，分辨率为1920*1080；预览时使用HID放大40步长；查看预览画面，移动画面 | P1 | 放大时画面无卡顿，预览画面无明显延时、锯齿白屏黑屏等异常； 预览画面放大3倍
H264 1920*1080 | 放大53步长 | 使用amcap\potplyer工具打开H264 1080P分辨率预览，并处于无变焦状态 | 设置编码格式为H264，分辨率为1920*1080；预览时使用HID放大53步长；查看预览画面，移动画面 | P1 | 超出最大放大步长，提示错误
H264 1920*1080 | 缩小1步长 | 使用amcap\potplyer工具打开H264 1080P分辨率预览，并处于放大40步长状态 | 设置编码格式为H264，分辨率为1920*1080；预览时使用HID缩小1步长；查看预览画面，移动画面 | P1 | 放大时画面无卡顿，预览画面无明显延时、锯齿白屏黑屏等异常； 预览画面放大2.8或者2.9倍
H264 1920*1080 | 缩小2步长 | 使用amcap\potplyer工具打开H264 1080P分辨率预览，并处于放大40步长状态 | 设置编码格式为H264，分辨率为1920*1080；预览时使用HID缩小2步长；查看预览画面，移动画面 | P1 | 放大时画面无卡顿，预览画面无明显延时、锯齿白屏黑屏等异常； 预览画面放大2.7倍
H264 1920*1080 | 缩小3步长 | 使用amcap\potplyer工具打开H264 1080P分辨率预览，并处于放大40步长状态 | 设置编码格式为H264，分辨率为1920*1080；预览时使用HID缩小3步长；查看预览画面，移动画面 | P1 | 放大时画面无卡顿，预览画面无明显延时、锯齿白屏黑屏等异常； 预览画面放大2.6倍
H264 1920*1080 | 缩小4步长 | 使用amcap\potplyer工具打开H264 1080P分辨率预览，并处于放大40步长状态 | 设置编码格式为H264，分辨率为1920*1080；预览时使用HID缩小4步长；查看预览画面，移动画面 | P1 | 放大时画面无卡顿，预览画面无明显延时、锯齿白屏黑屏等异常； 预览画面放大2.5倍
H264 1920*1080 | 缩小5步长 | 使用amcap\potplyer工具打开H264 1080P分辨率预览，并处于放大40步长状态 | 设置编码格式为H264，分辨率为1920*1080；预览时使用HID缩小5步长；查看预览画面，移动画面 | P1 | 放大时画面无卡顿，预览画面无明显延时、锯齿白屏黑屏等异常； 预览画面放大2.4倍
H264 1920*1080 | 缩小6步长 | 使用amcap\potplyer工具打开H264 1080P分辨率预览，并处于放大40步长状态 | 设置编码格式为H264，分辨率为1920*1080；预览时使用HID缩小6步长；查看预览画面，移动画面 | P1 | 放大时画面无卡顿，预览画面无明显延时、锯齿白屏黑屏等异常； 预览画面放大2.3倍
H264 1920*1080 | 缩小7步长 | 使用amcap\potplyer工具打开H264 1080P分辨率预览，并处于放大40步长状态 | 设置编码格式为H264，分辨率为1920*1080；预览时使用HID缩小7步长；查看预览画面，移动画面 | P1 | 放大时画面无卡顿，预览画面无明显延时、锯齿白屏黑屏等异常； 预览画面放大2.2倍
H264 1920*1080 | 缩小9步长 | 使用amcap\potplyer工具打开H264 1080P分辨率预览，并处于放大40步长状态 | 设置编码格式为H264，分辨率为1920*1080；预览时使用HID缩小9步长；查看预览画面，移动画面 | P1 | 放大时画面无卡顿，预览画面无明显延时、锯齿白屏黑屏等异常； 预览画面放大2.1倍
H264 1920*1080 | 缩小10步长 | 使用amcap\potplyer工具打开H264 1080P分辨率预览，并处于放大40步长状态 | 设置编码格式为H264，分辨率为1920*1080；预览时使用HID缩小10步长；查看预览画面，移动画面 | P1 | 放大时画面无卡顿，预览画面无明显延时、锯齿白屏黑屏等异常； 预览画面放大2.0倍
H264 1920*1080 | 缩小12步长 | 使用amcap\potplyer工具打开H264 1080P分辨率预览，并处于放大40步长状态 | 设置编码格式为H264，分辨率为1920*1080；预览时使用HID缩小12步长；查看预览画面，移动画面 | P1 | 放大时画面无卡顿，预览画面无明显延时、锯齿白屏黑屏等异常； 预览画面放大1.9倍
H264 1920*1080 | 缩小13步长 | 使用amcap\potplyer工具打开H264 1080P分辨率预览，并处于放大40步长状态 | 设置编码格式为H264，分辨率为1920*1080；预览时使用HID缩小13步长；查看预览画面，移动画面 | P1 | 放大时画面无卡顿，预览画面无明显延时、锯齿白屏黑屏等异常； 预览画面放大1.8倍
H264 1920*1080 | 缩小15步长 | 使用amcap\potplyer工具打开H264 1080P分辨率预览，并处于放大40步长状态 | 设置编码格式为H264，分辨率为1920*1080；预览时使用HID缩小15步长；查看预览画面，移动画面 | P1 | 放大时画面无卡顿，预览画面无明显延时、锯齿白屏黑屏等异常； 预览画面放大1.7倍
H264 1920*1080 | 缩小18步长 | 使用amcap\potplyer工具打开H264 1080P分辨率预览，并处于放大40步长状态 | 设置编码格式为H264，分辨率为1920*1080；预览时使用HID缩小18步长；查看预览画面，移动画面 | P1 | 放大时画面无卡顿，预览画面无明显延时、锯齿白屏黑屏等异常； 预览画面放大1.6倍
H264 1920*1080 | 缩小20步长 | 使用amcap\potplyer工具打开H264 1080P分辨率预览，并处于放大40步长状态 | 设置编码格式为H264，分辨率为1920*1080；预览时使用HID缩小20步长；查看预览画面，移动画面 | P1 | 放大时画面无卡顿，预览画面无明显延时、锯齿白屏黑屏等异常； 预览画面放大1.5倍
H264 1920*1080 | 缩小23步长 | 使用amcap\potplyer工具打开H264 1080P分辨率预览，并处于放大40步长状态 | 设置编码格式为H264，分辨率为1920*1080；预览时使用HID缩小23步长；查看预览画面，移动画面 | P1 | 放大时画面无卡顿，预览画面无明显延时、锯齿白屏黑屏等异常； 预览画面放大1.4倍
H264 1920*1080 | 缩小26步长 | 使用amcap\potplyer工具打开H264 1080P分辨率预览，并处于放大40步长状态 | 设置编码格式为H264，分辨率为1920*1080；预览时使用HID缩小26步长；查看预览画面，移动画面 | P1 | 放大时画面无卡顿，预览画面无明显延时、锯齿白屏黑屏等异常； 预览画面放大1.3倍
H264 1920*1080 | 缩小30步长 | 使用amcap\potplyer工具打开H264 1080P分辨率预览，并处于放大40步长状态 | 设置编码格式为H264，分辨率为1920*1080；预览时使用HID缩小30步长；查看预览画面，移动画面 | P1 | 放大时画面无卡顿，预览画面无明显延时、锯齿白屏黑屏等异常； 预览画面放大1.2倍
H264 1920*1080 | 缩小35步长 | 使用amcap\potplyer工具打开H264 1080P分辨率预览，并处于放大40步长状态 | 设置编码格式为H264，分辨率为1920*1080；预览时使用HID缩小35步长；查看预览画面，移动画面 | P1 | 放大时画面无卡顿，预览画面无明显延时、锯齿白屏黑屏等异常； 预览画面放大1.1倍
H264 1920*1080 | 缩小40步长 | 使用amcap\potplyer工具打开H264 1080P分辨率预览，并处于放大40步长状态 | 设置编码格式为H264，分辨率为1920*1080；预览时使用HID缩小40步长；查看预览画面，移动画面 | P1 | 放大时画面无卡顿，预览画面无明显延时、锯齿白屏黑屏等异常； 预览画面变焦回原图
H264 1920*1080 | 缩小53步长 | 使用amcap\potplyer工具打开H264 1080P分辨率预览，并处于放大40步长状态 | 设置编码格式为H264，分辨率为1920*1080；预览时使用HID缩小53步长；查看预览画面，移动画面 | P1 | 超出最大缩放步长，提示错误
H264 1280*720
H264 1280*720 | 缩小1步长 | 使用amcap\potplyer工具打开H264 720P分辨率预览，并处于无变焦状态 | 1、设置编码格式为H264，分辨率为1280*720；预览时使用HID缩放1步长；查看预览画面，移动画面 | P1 | 超出最大缩放步长，提示错误
H264 1280*720 | 放大5步长 | 使用amcap\potplyer工具打开H264 720P分辨率预览，并处于无变焦状态 | 1、设置编码格式为H264，分辨率为1280*720；预览时使用HID放大5步长；查看预览画面，移动画面 | P1 | 放大时画面无卡顿，预览画面无明显延时、锯齿白屏黑屏等异常； 预览画面放大1.1倍
H264 1280*720 | 放大10步长 | 使用amcap\potplyer工具打开H264 720P分辨率预览，并处于无变焦状态 | 设置编码格式为H264，分辨率为1280*720；预览时使用HID放大10步长；查看预览画面，移动画面 | P1 | 放大时画面无卡顿，预览画面无明显延时、锯齿白屏黑屏等异常； 预览画面放大1.2倍
H264 1280*720 | 放大14步长 | 使用amcap\potplyer工具打开H264 720P分辨率预览，并处于无变焦状态 | 设置编码格式为H264，分辨率为1280*720；预览时使用HID放大14步长；查看预览画面，移动画面 | P1 | 放大时画面无卡顿，预览画面无明显延时、锯齿白屏黑屏等异常； 预览画面放大1.3倍
H264 1280*720 | 放大17步长 | 使用amcap\potplyer工具打开H264 720P分辨率预览，并处于无变焦状态 | 设置编码格式为H264，分辨率为1280*720；预览时使用HID放大17步长；查看预览画面，移动画面 | P1 | 放大时画面无卡顿，预览画面无明显延时、锯齿白屏黑屏等异常； 预览画面放大1.4倍
H264 1280*720 | 放大20步长 | 使用amcap\potplyer工具打开H264 720P分辨率预览，并处于无变焦状态 | 设置编码格式为H264，分辨率为1280*720；预览时使用HID放大20步长；查看预览画面，移动画面 | P1 | 放大时画面无卡顿，预览画面无明显延时、锯齿白屏黑屏等异常； 预览画面放大1.5倍
H264 1280*720 | 放大23步长 | 使用amcap\potplyer工具打开H264 720P分辨率预览，并处于无变焦状态 | 设置编码格式为H264，分辨率为1280*720；预览时使用HID放大23步长；查看预览画面，移动画面 | P1 | 放大时画面无卡顿，预览画面无明显延时、锯齿白屏黑屏等异常； 预览画面放大1.6倍
H264 1280*720 | 放大25步长 | 使用amcap\potplyer工具打开H264 720P分辨率预览，并处于无变焦状态 | 设置编码格式为H264，分辨率为1280*720；预览时使用HID放大25步长；查看预览画面，移动画面 | P1 | 放大时画面无卡顿，预览画面无明显延时、锯齿白屏黑屏等异常； 预览画面放大1.7倍
H264 1280*720 | 放大27步长 | 使用amcap\potplyer工具打开H264 720P分辨率预览，并处于无变焦状态 | 设置编码格式为H264，分辨率为1280*720；预览时使用HID放大27步长；查看预览画面，移动画面 | P1 | 放大时画面无卡顿，预览画面无明显延时、锯齿白屏黑屏等异常； 预览画面放大1.8倍
H264 1280*720 | 放大28步长 | 使用amcap\potplyer工具打开H264 720P分辨率预览，并处于无变焦状态 | 设置编码格式为H264，分辨率为1280*720；预览时使用HID放大28步长；查看预览画面，移动画面 | P1 | 放大时画面无卡顿，预览画面无明显延时、锯齿白屏黑屏等异常； 预览画面放大1.9倍
H264 1280*720 | 放大30步长 | 使用amcap\potplyer工具打开H264 720P分辨率预览，并处于无变焦状态 | 设置编码格式为H264，分辨率为1280*720；预览时使用HID放大30步长；查看预览画面，移动画面 | P1 | 放大时画面无卡顿，预览画面无明显延时、锯齿白屏黑屏等异常； 预览画面放大2倍
H264 1280*720 | 放大31步长 | 使用amcap\potplyer工具打开H264 720P分辨率预览，并处于无变焦状态 | 设置编码格式为H264，分辨率为1280*720；预览时使用HID放大31步长；查看预览画面，移动画面 | P1 | 放大时画面无卡顿，预览画面无明显延时、锯齿白屏黑屏等异常； 预览画面放大2.1倍
H264 1280*720 | 放大33步长 | 使用amcap\potplyer工具打开H264 720P分辨率预览，并处于无变焦状态 | 设置编码格式为H264，分辨率为1280*720；预览时使用HID放大33步长；查看预览画面，移动画面 | P1 | 放大时画面无卡顿，预览画面无明显延时、锯齿白屏黑屏等异常； 预览画面放大2.2倍
H264 1280*720 | 放大34步长 | 使用amcap\potplyer工具打开H264 720P分辨率预览，并处于无变焦状态 | 设置编码格式为H264，分辨率为1280*720；预览时使用HID放大34步长；查看预览画面，移动画面 | P1 | 放大时画面无卡顿，预览画面无明显延时、锯齿白屏黑屏等异常； 预览画面放大2.3倍
H264 1280*720 | 放大35步长 | 使用amcap\potplyer工具打开H264 720P分辨率预览，并处于无变焦状态 | 设置编码格式为H264，分辨率为1280*720；预览时使用HID放大35步长；查看预览画面，移动画面 | P1 | 放大时画面无卡顿，预览画面无明显延时、锯齿白屏黑屏等异常； 预览画面放大2.4倍
H264 1280*720 | 放大36步长 | 使用amcap\potplyer工具打开H264 720P分辨率预览，并处于无变焦状态 | 设置编码格式为H264，分辨率为1280*720；预览时使用HID放大36步长；查看预览画面，移动画面 | P1 | 放大时画面无卡顿，预览画面无明显延时、锯齿白屏黑屏等异常； 预览画面放大2.5倍
H264 1280*720 | 放大37步长 | 使用amcap\potplyer工具打开H264 720P分辨率预览，并处于无变焦状态 | 设置编码格式为H264，分辨率为1280*720；预览时使用HID放大37步长；查看预览画面，移动画面 | P1 | 放大时画面无卡顿，预览画面无明显延时、锯齿白屏黑屏等异常； 预览画面放大2.6倍
H264 1280*720 | 放大38步长 | 使用amcap\potplyer工具打开H264 720P分辨率预览，并处于无变焦状态 | 设置编码格式为H264，分辨率为1280*720；预览时使用HID放大38步长；查看预览画面，移动画面 | P1 | 放大时画面无卡顿，预览画面无明显延时、锯齿白屏黑屏等异常； 预览画面放大2.7倍
H264 1280*720 | 放大39步长 | 使用amcap\potplyer工具打开H264 720P分辨率预览，并处于无变焦状态 | 设置编码格式为H264，分辨率为1280*720；预览时使用HID放大39步长；查看预览画面，移动画面 | P1 | 放大时画面无卡顿，预览画面无明显延时、锯齿白屏黑屏等异常； 预览画面放大2.8或者2.9倍
H264 1280*720 | 放大40步长 | 使用amcap\potplyer工具打开H264 720P分辨率预览，并处于无变焦状态 | 设置编码格式为H264，分辨率为1280*720；预览时使用HID放大40步长；查看预览画面，移动画面 | P1 | 放大时画面无卡顿，预览画面无明显延时、锯齿白屏黑屏等异常； 预览画面放大3倍
H264 1280*720 | 放大53步长 | 使用amcap\potplyer工具打开H264 720P分辨率预览，并处于无变焦状态 | 设置编码格式为H264，分辨率为1280*720；预览时使用HID放大53步长；查看预览画面，移动画面 | P1 | 超出最大放大步长，提示错误
H264 1280*720 | 缩小1步长 | 使用amcap\potplyer工具打开H264 720P分辨率预览，并处于放大40步长状态 | 设置编码格式为H264，分辨率为1280*720；预览时使用HID缩小1步长；查看预览画面，移动画面 | P1 | 放大时画面无卡顿，预览画面无明显延时、锯齿白屏黑屏等异常； 预览画面放大2.8或者2.9倍
H264 1280*720 | 缩小2步长 | 使用amcap\potplyer工具打开H264 720P分辨率预览，并处于放大40步长状态 | 设置编码格式为H264，分辨率为1280*720；预览时使用HID缩小2步长；查看预览画面，移动画面 | P1 | 放大时画面无卡顿，预览画面无明显延时、锯齿白屏黑屏等异常； 预览画面放大2.7倍
H264 1280*720 | 缩小3步长 | 使用amcap\potplyer工具打开H264 720P分辨率预览，并处于放大40步长状态 | 设置编码格式为H264，分辨率为1280*720；预览时使用HID缩小3步长；查看预览画面，移动画面 | P1 | 放大时画面无卡顿，预览画面无明显延时、锯齿白屏黑屏等异常； 预览画面放大2.6倍
H264 1280*720 | 缩小4步长 | 使用amcap\potplyer工具打开H264 720P分辨率预览，并处于放大40步长状态 | 设置编码格式为H264，分辨率为1280*720；预览时使用HID缩小4步长；查看预览画面，移动画面 | P1 | 放大时画面无卡顿，预览画面无明显延时、锯齿白屏黑屏等异常； 预览画面放大2.5倍
H264 1280*720 | 缩小5步长 | 使用amcap\potplyer工具打开H264 720P分辨率预览，并处于放大40步长状态 | 设置编码格式为H264，分辨率为1280*720；预览时使用HID缩小5步长；查看预览画面，移动画面 | P1 | 放大时画面无卡顿，预览画面无明显延时、锯齿白屏黑屏等异常； 预览画面放大2.4倍
H264 1280*720 | 缩小6步长 | 使用amcap\potplyer工具打开H264 720P分辨率预览，并处于放大40步长状态 | 设置编码格式为H264，分辨率为1280*720；预览时使用HID缩小6步长；查看预览画面，移动画面 | P1 | 放大时画面无卡顿，预览画面无明显延时、锯齿白屏黑屏等异常； 预览画面放大2.3倍
H264 1280*720 | 缩小7步长 | 使用amcap\potplyer工具打开H264 720P分辨率预览，并处于放大40步长状态 | 设置编码格式为H264，分辨率为1280*720；预览时使用HID缩小7步长；查看预览画面，移动画面 | P1 | 放大时画面无卡顿，预览画面无明显延时、锯齿白屏黑屏等异常； 预览画面放大2.2倍
H264 1280*720 | 缩小9步长 | 使用amcap\potplyer工具打开H264 720P分辨率预览，并处于放大40步长状态 | 设置编码格式为H264，分辨率为1280*720；预览时使用HID缩小9步长；查看预览画面，移动画面 | P1 | 放大时画面无卡顿，预览画面无明显延时、锯齿白屏黑屏等异常； 预览画面放大2.1倍
H264 1280*720 | 缩小10步长 | 使用amcap\potplyer工具打开H264 720P分辨率预览，并处于放大40步长状态 | 设置编码格式为H264，分辨率为1280*720；预览时使用HID缩小10步长；查看预览画面，移动画面 | P1 | 放大时画面无卡顿，预览画面无明显延时、锯齿白屏黑屏等异常； 预览画面放大2.0倍
H264 1280*720 | 缩小12步长 | 使用amcap\potplyer工具打开H264 720P分辨率预览，并处于放大40步长状态 | 设置编码格式为H264，分辨率为1280*720；预览时使用HID缩小12步长；查看预览画面，移动画面 | P1 | 放大时画面无卡顿，预览画面无明显延时、锯齿白屏黑屏等异常； 预览画面放大1.9倍
H264 1280*720 | 缩小13步长 | 使用amcap\potplyer工具打开H264 720P分辨率预览，并处于放大40步长状态 | 设置编码格式为H264，分辨率为1280*720；预览时使用HID缩小13步长；查看预览画面，移动画面 | P1 | 放大时画面无卡顿，预览画面无明显延时、锯齿白屏黑屏等异常； 预览画面放大1.8倍
H264 1280*720 | 缩小15步长 | 使用amcap\potplyer工具打开H264 720P分辨率预览，并处于放大40步长状态 | 设置编码格式为H264，分辨率为1280*720；预览时使用HID缩小15步长；查看预览画面，移动画面 | P1 | 放大时画面无卡顿，预览画面无明显延时、锯齿白屏黑屏等异常； 预览画面放大1.7倍
H264 1280*720 | 缩小18步长 | 使用amcap\potplyer工具打开H264 720P分辨率预览，并处于放大40步长状态 | 设置编码格式为H264，分辨率为1280*720；预览时使用HID缩小18步长；查看预览画面，移动画面 | P1 | 放大时画面无卡顿，预览画面无明显延时、锯齿白屏黑屏等异常； 预览画面放大1.6倍
H264 1280*720 | 缩小20步长 | 使用amcap\potplyer工具打开H264 720P分辨率预览，并处于放大40步长状态 | 设置编码格式为H264，分辨率为1280*720；预览时使用HID缩小20步长；查看预览画面，移动画面 | P1 | 放大时画面无卡顿，预览画面无明显延时、锯齿白屏黑屏等异常； 预览画面放大1.5倍
H264 1280*720 | 缩小23步长 | 使用amcap\potplyer工具打开H264 720P分辨率预览，并处于放大40步长状态 | 设置编码格式为H264，分辨率为1280*720；预览时使用HID缩小23步长；查看预览画面，移动画面 | P1 | 放大时画面无卡顿，预览画面无明显延时、锯齿白屏黑屏等异常； 预览画面放大1.4倍
H264 1280*720 | 缩小26步长 | 使用amcap\potplyer工具打开H264 720P分辨率预览，并处于放大40步长状态 | 设置编码格式为H264，分辨率为1280*720；预览时使用HID缩小26步长；查看预览画面，移动画面 | P1 | 放大时画面无卡顿，预览画面无明显延时、锯齿白屏黑屏等异常； 预览画面放大1.3倍
H264 1280*720 | 缩小30步长 | 使用amcap\potplyer工具打开H264 720P分辨率预览，并处于放大40步长状态 | 设置编码格式为H264，分辨率为1280*720；预览时使用HID缩小30步长；查看预览画面，移动画面 | P1 | 放大时画面无卡顿，预览画面无明显延时、锯齿白屏黑屏等异常； 预览画面放大1.2倍
H264 1280*720 | 缩小35步长 | 使用amcap\potplyer工具打开H264 720P分辨率预览，并处于放大40步长状态 | 设置编码格式为H264，分辨率为1280*720；预览时使用HID缩小35步长；查看预览画面，移动画面 | P1 | 放大时画面无卡顿，预览画面无明显延时、锯齿白屏黑屏等异常； 预览画面放大1.1倍
H264 1280*720 | 缩小40步长 | 使用amcap\potplyer工具打开H264 720P分辨率预览，并处于放大40步长状态 | 设置编码格式为H264，分辨率为1280*720；预览时使用HID缩小40步长；查看预览画面，移动画面 | P1 | 放大时画面无卡顿，预览画面无明显延时、锯齿白屏黑屏等异常； 预览画面变焦回原图
H264 1280*720 | 缩小53步长 | 使用amcap\potplyer工具打开H264 720P分辨率预览，并处于放大40步长状态 | 设置编码格式为H264，分辨率为1280*720；预览时使用HID缩小53步长；查看预览画面，移动画面 | P1 | 超出最大缩放步长，提示错误

## 大纲
测试项 | 测试子项 | 测试子项1
放大区域 | 移动功能 | 对角线移动
顺序移动
MJPG 3840*2160 MJPG 1920*1080 MJPG 1280*720 H264 3840*2160 H264 1920*1080 H264 1280*720 | 预览 | 缩小1步长
放大5步长
放大10步长
放大14步长
放大17步长
放大20步长
放大23步长
放大25步长
放大27步长
放大28步长
放大30步长
放大31步长
放大33步长
放大34步长
放大35步长
放大36步长
放大37步长
放大38步长
放大39步长
放大40步长
放大41步长
缩小1步长
缩小2步长
缩小3步长
缩小4步长
缩小5步长
缩小6步长
缩小7步长
缩小9步长
缩小10步长
缩小12步长
缩小13步长
缩小15步长
缩小18步长
缩小20步长
缩小23步长
缩小26步长
缩小30步长
缩小35步长
缩小40步长
缩小41步长
| 环境 | 顺光环境
逆光环境
| 复位 | 正常复位
无变焦复位

## 分辨率对应表
4K | [5 empty] | 1080P |  |  |  |  | 720P
倍数 | 宽 | 变焦后宽度 | 步长 | 高 | 变焦后高度 | 宽 | 变焦后宽度 | 步长 | 高 | 变焦后高度 | 宽 | 变焦后宽度 | 步长 | 高 | 变焦后高度 | 折算步长
1 | 3840 | 3840 | 0 | 2160 | 2160 | 1920 | 1920 | 0 | 1080 | 1080 | 1280 | 1280 | 0 | 720 | 720 | 0
1.1 | 3840 | 3490.9091 | 5.4545 | 2160 | 1963.6364 | 1920 | 1745.4545 | 5.4545 | 1080 | 981.8182 | 1280 | 1163.6364 | 5.4545 | 720 | 654.5455 | 5
1.2 | 3840 | 3200 | 10 | 2160 | 1800 | 1920 | 1600 | 10 | 1080 | 900 | 1280 | 1066.6667 | 10 | 720 | 600 | 10
1.3 | 3840 | 2953.8462 | 13.8462 | 2160 | 1661.5385 | 1920 | 1476.9231 | 13.8462 | 1080 | 830.7692 | 1280 | 984.6154 | 13.8462 | 720 | 553.8462 | 14
1.4 | 3840 | 2742.8571 | 17.1429 | 2160 | 1542.8571 | 1920 | 1371.4286 | 17.1429 | 1080 | 771.4286 | 1280 | 914.2857 | 17.1429 | 720 | 514.2857 | 17
1.5 | 3840 | 2560 | 20 | 2160 | 1440 | 1920 | 1280 | 20 | 1080 | 720 | 1280 | 853.3333 | 20 | 720 | 480 | 20
1.6 | 3840 | 2400 | 22.5 | 2160 | 1350 | 1920 | 1200 | 22.5 | 1080 | 675 | 1280 | 800 | 22.5 | 720 | 450 | 23
1.7 | 3840 | 2258.8235 | 24.7059 | 2160 | 1270.5882 | 1920 | 1129.4118 | 24.7059 | 1080 | 635.2941 | 1280 | 752.9412 | 24.7059 | 720 | 423.5294 | 25
1.8 | 3840 | 2133.3333 | 26.6667 | 2160 | 1200 | 1920 | 1066.6667 | 26.6667 | 1080 | 600 | 1280 | 711.1111 | 26.6667 | 720 | 400 | 27
1.9 | 3840 | 2021.0526 | 28.4211 | 2160 | 1136.8421 | 1920 | 1010.5263 | 28.4211 | 1080 | 568.4211 | 1280 | 673.6842 | 28.4211 | 720 | 378.9474 | 28
2 | 3840 | 1920 | 30 | 2160 | 1080 | 1920 | 960 | 30 | 1080 | 540 | 1280 | 640 | 30 | 720 | 360 | 30
2.1 | 3840 | 1828.5714 | 31.4286 | 2160 | 1028.5714 | 1920 | 914.2857 | 31.4286 | 1080 | 514.2857 | 1280 | 609.5238 | 31.4286 | 720 | 342.8571 | 31
2.2 | 3840 | 1745.4545 | 32.7273 | 2160 | 981.8182 | 1920 | 872.7273 | 32.7273 | 1080 | 490.9091 | 1280 | 581.8182 | 32.7273 | 720 | 327.2727 | 33
2.3 | 3840 | 1669.5652 | 33.913 | 2160 | 939.1304 | 1920 | 834.7826 | 33.913 | 1080 | 469.5652 | 1280 | 556.5217 | 33.913 | 720 | 313.0435 | 34
2.4 | 3840 | 1600 | 35 | 2160 | 900 | 1920 | 800 | 35 | 1080 | 450 | 1280 | 533.3333 | 35 | 720 | 300 | 35
2.5 | 3840 | 1536 | 36 | 2160 | 864 | 1920 | 768 | 36 | 1080 | 432 | 1280 | 512 | 36 | 720 | 288 | 36
2.6 | 3840 | 1476.9231 | 36.9231 | 2160 | 830.7692 | 1920 | 738.4615 | 36.9231 | 1080 | 415.3846 | 1280 | 492.3077 | 36.9231 | 720 | 276.9231 | 37
2.7 | 3840 | 1422.2222 | 37.7778 | 2160 | 800 | 1920 | 711.1111 | 37.7778 | 1080 | 400 | 1280 | 474.0741 | 37.7778 | 720 | 266.6667 | 38
2.8 | 3840 | 1371.4286 | 38.5714 | 2160 | 771.4286 | 1920 | 685.7143 | 38.5714 | 1080 | 385.7143 | 1280 | 457.1429 | 38.5714 | 720 | 257.1429 | 39
2.9 | 3840 | 1324.1379 | 39.3103 | 2160 | 744.8276 | 1920 | 662.069 | 39.3103 | 1080 | 372.4138 | 1280 | 441.3793 | 39.3103 | 720 | 248.2759 | 39
3 | 3840 | 1280 | 40 | 2160 | 720 | 1920 | 640 | 40 | 1080 | 360 | 1280 | 426.6667 | 40 | 720 | 240 | 40

## 修改记录
版本 | 修订内容 | 修订日期 | 修订人员 | 审核人员
V1.0 | 初稿 | 2021.10.29 | 蒋国宁 | 何浩玲
V2.0 | 1、增加实时切换测试用例 2、增加90°FOV测试用例 3、增加72°FOV测试用例 4、增加全分辨率预览测试用例 | 2021.12.13 | 蒋国宁 | 何浩玲