## 整机功能算法测试
用例编号 | 测试功能点 | 优先级 | 测试场景 | 测试项 | 预置条件 | 测试方法 | 期望结果 | 测试结果 | 备注
1 | 整机功能相关 | P1 | AndroidTool烧录 | / | 1、AndroidTools.exe软件及环境配置完成 2、获取下位机刷机固件：bin、img文件 | 1、打开AndroidTool.exe->选择需要刷入的下位机固件：.bin文件和firmware.img文件 2、按住BOE_TOF模组调试板的Reset和Recovery按钮，然后将USB插入电脑->等待2s后，先松开Reset按钮再松开Recovery按钮，在AndroidTool.exe软件下方显示Markdown设备即连接成功 3、点击执行按钮，等待刷入固件完成 | AndroidTool右边输出窗口显示完成，BOE_TOF使用上位机打开可正常出图
2 | 整机功能相关 | P1 | 系统软件版本号 | / | 1、AndroidTools.exe软件及环境配置完成 2、获取下位机刷机固件：bin、img文件 | 1、打开AndroidTool.exe->选择需要刷入的下位机固件：.bin文件和firmware.img文件 2、按住BOE_TOF模组上调试版的Reset和Recovery按钮，然后将USB插入电脑->等待2s后，先松开Reset按钮再松开Recovery按钮，在AndroidTool.exe软件下方显示Markdown设备即连接成功 3、点击执行按钮，等待刷入固件完成 4、 点击上位机工具-网口相机诊断工具，查看当前系统软件版本号，可正常读取版本号，且该版本号与AndroidTool烧录版本一致（版本号提前与提供下位机固件的开发同事确认清楚） | 1、所升级版本与上位机显示版本一致 2、版本号示例：“20210527102033”
3 | 整机功能相关 | P1 | 分辨率测试 | / | BOE_TOF正常运行 | 1、连接BOE_TOF后，打开amcap软件，点击Options->Video Capture Pin->查看当前默认分辨率输出大小 2、连接BOE_TOF后，打开amcap软件，出图后在软件底部会显示当前分辨率大小 3、上位机查看分辨率 - Depth | 2、amcap分辨率显示是1280*480，因为包含IR的 3、上位机显示640*480
4 | 整机功能相关 | P1 | 深度FOV | / | 1、UVC相机和上下位机程序能正常运行 2、准备固定长宽（1000mm以上最佳）的矩形测试白纸 | 1、将白纸固定在白板上，准备8个白色磁铁 2、四个磁铁分别固定白纸在白板上，将其移动到相机画面的正中位置 3、移动另外4个磁铁至相机画面白板的四个角可见位置，记录该四个磁铁之间的距离，即长宽，再结合相机到白板中心的垂直距离进行如下计算，求出HFOV、VFOV、DFOV： 利用三角函数公式（如备注列图片）： HFOV=2arctan(w/f) VFOV=2arctan(h/f) DFOV=2arctan(d/f) | 实际测量结果能够匹配： HFOV=120° VFOV=90° DFOV=130°
5 | 整机功能相关 | P1 | 帧率（上位机方法） | / | 1、BOE_TOF设备可正常运行 2、上下位机程序正常运行 | 1、打开上位机，连接设备 2、正常出流五分钟后，查看上位机显示帧率变化 | 1、帧率在规格说明书规定的15FPS±2波动
6 | 整机功能相关 | P1 | 帧率（下位机方法） | / | 1、BOE_TOF设备可正常运行 2、上下位机程序正常运行 | SecureCRT串口log看帧率（需要使用带Log的版本测试，找紫微编译带log测试版本） 1、打开SecureCRT连接BOE_TOF串口 2、打开上位机->连接设备后->BOE_TOF运行1min 3、回到SecureCRT->导出当前Log 4、下位机打印如下格式的 log：00-01 00:01:49.228315 Frame out 统计一秒内打印了多少句 Frame out的log 即为多少FPS | SecureCRT正常打印帧率，帧率在规格说明书规定的在15FPS左右波动
7 | 统计算法测试 | P0 | 会议室-正常灯光场景 | 基础数据采集 | 镜头离地Height :200cm 倾斜角30度 | 数据采集分别截图保存 将卷尺铺在地上，从镜头下方拉至距离镜头支架垂直落地点5m处 1、使用量尺测试能识别到人最近距离，最远距离（程序显示距离和卷尺测量距离） 2、测试人物在镜头识别范围，最左、最右极限距离 肖兵提供方法查看深度效果： 3、1人站在距离镜头1m处，观察深度效果 4、1人站在距离镜头2m处，观察深度效果 5、1人站在距离镜头3m处，观察深度效果 6、1人站在距离镜头4m处，观察深度效果 7、1人站在距离镜头5m处，观察深度效果 | 1、2：上位机显示距离与人物实际卷尺测量距离相近，不超过±0.5m（ - ）的浮动数值 3-7：深度效果显示正常，人物轮廓清晰可见 | 1、 最远距离： 男性（身高1.7m），显示m，卷尺测距m 女性（身高1.6m），显示m，卷尺测距m 最近距离： 男性（身高1.7m），显示m，卷尺测距m 女性（身高1.6m），显示m，卷尺测距m 2-7、保存深度图片
8 | 统计算法测试 |  | 顺光场景 |  | 镜头离地Height :200cm 倾斜角30度 | 数据采集分别截图保存 将卷尺铺在地上，从镜头下方拉至距离镜头支架垂直落地点5m处 1、使用量尺测试能识别到人最近距离，最远距离（程序显示距离和卷尺测量距离） 2、测试人物在镜头识别范围，最左、最右极限距离 肖兵提供方法查看深度效果： 3、1人站在距离镜头1m处，观察深度效果 4、1人站在距离镜头2m处，观察深度效果 5、1人站在距离镜头3m处，观察深度效果 6、1人站在距离镜头4m处，观察深度效果 7、1人站在距离镜头5m处，观察深度效果 | 1、2：上位机显示距离与人物实际卷尺测量距离相近，不超过±0.5m（ - ）的浮动数值 3-7：深度效果显示正常，人物轮廓清晰可见 | 1、 最远距离： 男性（身高1.7m），显示m，卷尺测距m 女性（身高1.6m），显示m，卷尺测距m 最近距离： 男性（身高1.7m），显示m，卷尺测距m 女性（身高1.6m），显示m，卷尺测距m 2-7、保存深度图片
9 | 统计算法测试 |  | 逆光场景 |  | 镜头离地Height :200cm 倾斜角30度 | 数据采集分别截图保存 将卷尺铺在地上，从镜头下方拉至距离镜头支架垂直落地点5m处 1、使用量尺测试能识别到人最近距离，最远距离（程序显示距离和卷尺测量距离） 2、测试人物在镜头识别范围，最左、最右极限距离 肖兵提供方法查看深度效果： 3、1人站在距离镜头1m处，观察深度效果 4、1人站在距离镜头2m处，观察深度效果 5、1人站在距离镜头3m处，观察深度效果 6、1人站在距离镜头4m处，观察深度效果 7、1人站在距离镜头5m处，观察深度效果 | 1、2：上位机显示距离与人物实际卷尺测量距离相近，不超过±0.5m（ - ）的浮动数值 3-7：深度效果显示正常，人物轮廓清晰可见 | 1、 最远距离： 男性（身高1.7m），显示m，卷尺测距m 女性（身高1.6m），显示m，卷尺测距m 最近距离： 男性（身高1.7m），显示m，卷尺测距m 女性（身高1.6m），显示m，卷尺测距m 2-7、保存深度图片
10 | 统计算法测试 | P1 | 会议室-正常灯光场景 | 人物算法统计 （误检、漏检） | 镜头离地Height :200cm 倾斜角30度 | 2人（深色+浅色衣服）： 1、2人并排前后行走 2、2人相向前后行走 分别观察上位机人物识别情况 | 1、人物并排前后行走，识别框稳定，计数正常 2、人物相向前后行走，识别框稳定，计数正常 | 1、 2、
11 | 统计算法测试 | P1 | 会议室-正常灯光场景 |  | 镜头离地Height :200cm 倾斜角30度 | 4人（深色+浅色衣服）： 1、4人并排前后行走 2、4人相向前后行走 分别观察上位机人物识别情况 | 1、人物并排前后行走，识别框稳定，计数正常 2、人物相向前后行走，识别框稳定，计数正常 | 1、 2、
12 | 统计算法测试 | P1 | 会议室-正常灯光场景 |  | 镜头离地Height :200cm 倾斜角30度 | 四人前后参差站位，人物进行晃动、上下左右摆动手臂: 1、前后相距0.2m 2、前后相距0.5m 3、前后相距1m 分别观察上位机人物识别情况 | 人物间隔不同距离的情况下，识别框稳定，计数正常 | 1、 2、 3、
13 | 统计算法测试 | P1 | 会议室-正常灯光场景 |  | 镜头离地Height :200cm 倾斜角30度 | 四人并排停留站位，人物进行晃动、上下左右摆动手臂: 1、左右相距0m 2、左右相距0.1m 3、左右相距0.2m 4、左右相距0.5m 分别观察上位机人物识别情况 | 人物在不同间隔距离的情况下，识别框稳定，计数正常 | 1、 2、 3、 4、
14 | 统计算法测试 | P1 | 会议室-正常灯光场景 |  | 镜头离地Height :200cm 倾斜角30度 | 六人停留参差站位，人物进行晃动、上下左右摆动手臂: 1、前后相距0.2m 2、前后相距0.5m 3、前后相距1m 分别观察上位机人物识别情况 | 人物不同间隔距离的情况下，识别框稳定，计数正常 | 1、 2、 3、
15 | 统计算法测试 | P1 | 会议室-正常灯光场景 |  | 镜头离地Height :200cm 倾斜角30度 | 六人停留并排站位，人物进行晃动、上下左右摆动手臂: 1、左右相距0m 2、左右相距0.1m 3、左右相距0.2m 4、左右相距0.5m 分别观察上位机人物识别情况 | 人物不同间隔距离的情况下，识别框稳定，计数正常 | 1、 2、 3、 4、
16 | 统计算法测试 | P1 | 会议室-正常灯光场景 |  | 镜头离地Height :200cm 倾斜角30度 | 侧身停留漏检，从距离镜头1m慢慢挪动到距离镜头5m，在1、2、3、4、5m处都停留一次观察计数情况 a、男士（身高1.7m左右） 进行侧身识别，不断挪动直到人物深度消失，转过正身， 并确认人物深度效果情况 b、女士（身高1.5m左右） 进行侧身识别，不断挪动直到人物深度消失，转过正身，并确认人物深度效果情况 c、儿童（身高1.1m-1.3m左右） 进行侧身识别，不断挪动直到人物深度消失，转过正身，并确认人物深度效果情况 | 男士女士儿童在不同距离直到人物深度消失，每一次侧身正身识别框稳定显现，人物计数正常 | a、 b、
17 | 统计算法测试 | P1 | 会议室-正常灯光场景 | 物体算法统计 | 镜头离地Height :200cm 倾斜角30度 | 物体误检：（分别将镜头移动到如下的场景并重新开启上位机进行测试，镜头画面中存在如下内容：） 1、室内的柱子 2、摇晃室内的绿植叶子顶端 3、人手持笔记本电脑走进画面停留，转圈，小范围走动 4、人手撑雨伞走进画面停留，上下抬高、降低并转动雨伞 5、挪动桌面上各种形状、不同高度的物体，如纸巾包、水瓶、箱子、麦克风等 6、挪动办公椅子，不同高度的椅子 | 除画面中人物会被识别并产生人物识别框之外，其他非人物体均不会被识别 | 1、 2、 3、 4、 5、 6、
18 | 统计算法测试 | P2 | 会议室-正常灯光场景 | 程序计数测试 | 镜头离地Height :200cm 倾斜角30度 | 前置条件：存在物体误检时 1、等待30s后，观察该错误识别框是否会消失、上位机程序无闪退等异常现象 2、继step1，误检后去除误检观察Count和AD count是否同步减1 | 当存在物体误识别出现识别框时，等待30s后，该识别框能够被算法消除，同时Count和AD count计数变化正常 | 1、 2、
19 | 统计算法测试 | P2 | 会议室-正常灯光场景 | 程序计数测试 | 镜头离地Height :200cm 倾斜角30度 | 程序计数逻辑测试： 1、人物进入画面停留3s（观察人物不同手部动作对3s计时的影响），人物识别计数Count是否正常 2、一人代号A停留，一人代号B绕A围圈正常速度行走，观察过程中AB两人身上识别框处ID的变换与计数是否正常，Count是否正常，AD Count是否正常 3、人物在画面内弯腰，跳跃 | 1、人物在画面中停留3s会Count计数+1 2、两人在短暂交替变换的过程中，各自ID不会发生变化，AD count不会发生变化 3、人物在画面内任何动作停止后能够正常识别、计数 | 1、 2、 3、
20 | 统计算法测试 | P1 | 会议室-正常灯光场景 | 算法连通性 | 镜头离地Height :200cm 倾斜角30度 | 程序计数逻辑连通性测试： 1、两人分别在并排，参差站位时摆动手臂（张开手掌、握拳），观察人物ID是否变化 2、人物带手表类首饰，摆动手臂，观察人物ID变化 3、人物手持物体（如杯子、书本）向上或者向左右摆动 | 1、两人存在部分深度连通情况下，ID不会变化，计数正常，识别框稳定 2、3、ID不会变化，计数正常，识别框稳定 | 1、 2、 3、
21 | 统计算法测试 | P1 | 会议室-正常灯光场景 | 算法粘连 | 镜头离地Height :200cm 倾斜角30度 | 1、两个人分开不粘连 进入画面后粘连，即有重叠，然后再分开不重叠，观察人物识别和ID、计数情况 2、两个人粘连即重叠走入画面后继续粘连，再分开不重叠，观察人物识别和ID、计数情况 | 两人存在部分深度粘连前后进入画面情况下，ID不会变化，计数正常，识别框稳定 | 1、 2、
22 | 统计算法测试 | P2 | 会议室-正常灯光场景 | 背景更新建模时间测试 | 镜头离地Height :200cm 倾斜角30度 | 背景建模更新时间测试： 1、人物提前进入场景中，再开启上位机 2、此时人物被建模为背景，秒表开始计时 3、人物离开再进入之前的位置，反复操作，直至人物被准确识别到 | 3、人物离开当前位置后再立即进入该位置，能够被准确识别到，且计数正常，识别框稳定 | 1、 2、 3、
23 | 统计算法测试 | P2 | 安全门 - 正常灯光场景 | 特殊场景适配测试 | 人物背对安全门 镜头离地Height :200cm 倾斜角30度 | 测试点： 1、人物深度呈现效果 2、1人在镜头有效识别距离内停留测试 3、1人镜头有效识别距离内行走测试 4、镜头范围内无人深度呈现效果 | 1、人物深度在安全门场景下显示正常，轮廓清晰 2-3、ID不会变化，计数正常，识别框稳定 4、深度效果显示正常 | 1、 2、 3、 4、
24 | 统计算法测试 | P2 | 晃动相机 | 特殊场景适配测试 | 镜头离地Height :200cm 倾斜角30度 | 1、打开上位机，人物进入画面 2、轻微晃动相机（模拟广告机自身开关门带来的轻微晃动场景） | 2、轻微晃动相机，不影响当前人物已经识别的效果显示、计数统计情况、识别框和ID存在情况 | 1、 2、
25 | 模拟用户场景完整测试统计场景 | P1 | 公司内部场景 | 连贯场景测试验证实际统计算法 | 镜头离地Height :200cm 倾斜角30度 EV录屏 上位机程序 BOE_TOF模组 | 场景数据集：持续录制测试（每个场景最少执行5min） 1、前提：光面地板场景模拟商场地面情况 2、模拟1： 人从售货机前走过，即人从镜头下走过 人从售货机不同距离前走过：1m - 5m 3、模拟2： 人在售货机面前停留选择商品：低头选择、抬头选择、左右移动点击按钮、在售货机面前点按面板输入密码等操作 4、模拟3： 人在售货机前蹲下，拿取商品 5、模拟4： 人在售货机面前不同距离停留：1m - 5m 6、模拟5： 人在售货机面前开门拿取商品，模拟场景即轻微晃动镜头 | 观察录制的视频即最终的AD count，记录最终统计人数与录制视频中统计人数是否相同
26 | 模拟用户场景完整测试统计场景 | P1 | 公司内部场景 | 连贯场景测试验证实际统计算法 | 镜头离地Height :200cm 倾斜角30度 EV录屏 上位机程序 BOE_TOF模组 | 自然场景： BOE_TOF模组放置在公司饮料冰箱前，架高至2m，持续运行录制一天 | 观察录制的视频即最终的AD count，记录最终统计人数与录制视频中统计人数是否相同

## 稳定性测试
用例编号 | 优先级 | 测试场景 | 测试项 | 预置条件 | 测试方法 | 期望结果 | 测试结果 | 备注
1 | P1 | 镜头离地Height :200cm 倾斜角30度 | 开关流：打开-关闭相机 | 1、BOE_TOF模组正常出流 2、SecureCRT工具 | 1、SecureCRTPortable连接端口 2、运行脚本进行测试，打开相机，关闭相机 3、第一场景，关闭相机5秒后打开相机 4、第二场景，关闭相机20秒后打开相机 5、持续运行两小时，查看下位机开关流是否正常：SecureCRTPortable查看是否存在ldxldx sig | 1、不同场景下，打开或关闭相机，下位机运行正常 2、下位机开关流正常，每个场景的log中不存在ldxldx sig |  | 脚本：streamControl.py
2 | P1 | 镜头离地Height :200cm 倾斜角30度 | 断电恢复：短时间1min | 1、BOE_TOF模组正常出流 2、上位机程序 | 1、设备和上位机处于正常工作状态时突发断电 2、1min恢复供电后打开上位机观察出图情况 | 2、1min后恢复供电BOE_TOF能正常恢复深度图的输出
3 | P1 | 镜头离地Height :200cm 倾斜角30度 | 断电恢复：长时间1H | 1、BOE_TOF模组正常出流 2、上位机程序 | 1、设备和上位机处于正常工作状态时突发断电 2、1h后恢复供电后打开上位机观察出图情况 | 2、1h后恢复供电BOE_TOF能正常恢复深度图的输出
4 | P1 | 镜头离地Height :200cm 倾斜角30度 | 上下电：系统上下电测试 | 1、BOE_TOF模组正常出流 2、上位机程序 3、继电器 | 1、将DC12V接继电器，USB5V也接继电器，再同时上下电进行测试 2、使用继电器设置上下电硬开关机：设置上电50S，下电10S 3、连接相机，正常出图，并串口打印下位机log： uvc open succeeded UVC_EVENT_SUSPEND 4、上下电循环1000次后查看所保存的日志 | 测试完成后查看Log 有1000次开机成功打印： uvc open succeeded UVC_EVENT_SUSPEND 两个log各有打印2000句即为PASS
5 | P1 | 镜头离地Height :200cm 倾斜角30度 | 稳定性挂机：内存泄漏/出流情况 | 1、BOE_TOF模组正常出流 2、SecureCRT工具 | 1、连接SecureCRT串口，BOE_TOF通过上位机打开镜头出图 2、测试相机按如下a操作后再进行持续运行7天挂机，每24H按如下b、c操作检查下位机是否内存泄漏： a、输入top命令查看uvc_app这个进程的 VIRT和RES值 b、输出的日志文件中检查是否有出现memory leak关键字 c、输出日志是否出现error,full等关键词 | 2、上位机正常出图 a、VIRT和RES没有持续性的增加就相当于没有内存泄漏的问题 b、c、日志log中未出现memory leak、error、full等关键字 |  | 5台
6 | P1 | 镜头离地Height :200cm 倾斜角30度 | 稳定性挂机：内存泄漏/出流情况 | 1、BOE_TOF模组正常出流 2、SecureCRT工具 | 1、连接SecureCRT串口，BOE_TOF通过上位机打开镜头出图 2、测试相机按如下a操作后再进行持续运行31天挂机，每24H按如下b、c操作检查下位机是否内存泄漏： a、输入top命令查看uvc_app这个进程的 VIRT和RES值 b、输出的日志文件中检查是否有出现memory leak关键字 c、输出日志是否出现error,full等关键词 | 2、上位机正常出图 a、VIRT和RES没有持续性的增加就相当于没有内存泄漏的问题 b、c、日志log中未出现memory leak、error、full等关键字 |  | 1台
7 | P1 | 镜头离地Height :200cm 倾斜角30度 | usb插拔压测 | 1、BOE_TOF模组正常出流 2、上位机程序 | 1、将BOE_TOF模组的USB插入电脑 2、连接上位机->打开相机->查看出图情况 3、将BOE_TOF模组的USB拔出电脑 4、重复Step1-3 100次 | 4、100次，每次插拔USB连接上位机打开相机都能正常出图，无异常问题
8 | P1 | 镜头离地Height :200cm 倾斜角30度 | 模组兼容性测试 | 1、BOE_TOF模组正常出流 2、上位机程序 | 1、将BOE_TOF模组的USB插入至少4个品牌的电脑，包括主机和笔记本电脑 2、连接上位机->打开相机->查看出图情况 3、将BOE_TOF模组的USB拔出电脑 4、重复Step1-3 5次 | 4、不同品牌的主机和笔记本电脑，每次插拔USB连接上位机打开相机都能正常出图，无异常问题

## 性能测试
用例编号 | 优先级 | 测试场景 | 测试项 | 测试方法 | 期望结果 | 测试结果 | 备注
1 | P1 | BOE_TOF镜头离地Height :200cm 倾斜角30度 | 第一次取流-深度图 | 1、搭建测试环境，打开电脑秒表工具 2、打开EV录屏工具，开始录屏，秒表开始计时 3、首次上电开机，上位机打开深度图 4、画面稳定输出后停止录屏 5、根据秒表，统计视频中从点击打开相机到出现图像后的时间 （搭配ffmpeg工具进行切帧统计第一次取流的时间） 6、重复step1~step5十次操作，根据十次的取流时间取得平均值时间 | 第一次取流所得平均值时间<1s
2 | P1 | BOE_TOF镜头离地Height :200cm 倾斜角30度 | 热启动时间-深度图 | 1、搭建测试环境，打开电脑秒表工具 2、打开EV录屏工具，开始录屏，秒表开始计时 3、已经上电开机，上位机关闭相机后再次打开深度图 4、画面稳定输出后停止录屏 5、根据秒表，统计视频中从点击打开相机到出现图像后的时间 （搭配ffmpeg工具进行切帧统计第一次取流的时间） 6、重复step1~step5十次操作，根据十次的取流时间取得平均值时间 | 热启动多得平均值时间<700ms
3 | P1 | BOE_TOF镜头离地Height :200cm 倾斜角30度 | 高温60度-持续3小时帧率性能测试 | 1、搭建测试环境，连接相机且正常出流，放入温箱内 2、温箱封闭，调节温度为60度并运行 3、持续运行3小时，监控BOE_TOF相机帧率和出流情况 | 3、帧率在15左右波动，正常出流，下位机程序正常运行，其他功能正常
4 | P1 | BOE_TOF镜头离地Height :200cm 倾斜角30度 | 低温负20度-持续3小时帧率性能测试 | 1、搭建测试环境，连接相机且正常出流，放入温箱内 2、温箱封闭，调节温度为-20度并运行 3、持续运行3小时，监控BOE_TOF相机相机帧率和出流情况 | 3、帧率在15左右波动，正常出流，下位机程序正常运行，其他功能正常
5 | P1 | BOE_TOF镜头离地Height :200cm 倾斜角30度 | 高温60度-持续3小时精度性能测试 | 1、搭建测试环境，连接相机且正常出流，测试放入温箱前精度（1-5m手持白板深度数据图一张） 2、温箱封闭，调节温度为60度并运行 3、持续运行3小时后，测试其精度并对比低温前精度： 取出BOE_TOF镜头，装好，开始测距，分别截取人手持白板在1m、2m、3m、4m、5m时的深度数据图一张，使用MATLAB查看深度测试距离 4、在温箱升温的过程中，监控功率，3H，每隔30min，记录一次当前电压和电流，得出平均功率 | 3、正常出流，下位机程序正常运行，其他功能正常，高温前后，精度无变化深度测试距离与实际距离一致 4、该过程中平均功率不会超过目前规格说明书的6W
6 | P1 | BOE_TOF镜头离地Height :200cm 倾斜角30度 | 低温负20度-持续3小时精度性能测试 | 1、搭建测试环境，连接相机且正常出流，测试放入温箱前精度（1-5m手持白板深度数据图一张） 2、温箱封闭，调节温度为负20度并运行 3、持续运行3小时后，测试其精度并对比低温前精度： 取出BOE_TOF镜头，装好，开始测距，分别截取人手持白板在1m、2m、3m、4m、5m时的深度数据图一张，使用MATLAB查看深度测试距离 | 3、正常出流，下位机程序正常运行，其他功能正常，低温前后，精度无变化深度测试距离与实际距离一致
7 | P1 | BOE_TOF镜头离地Height :200cm 倾斜角30度 | 高温60度和低温负20度-循环持续3小时精度性能测试 | 1、搭建测试环境，在温箱内固定一个白板，连接相机且正常出流 2、温箱封闭，调节温度为60度并运行开始升温，此时记录下该白板当前距离的精度测试数据A，待升温到60度后，记录一组精度测试数据B，再将温箱温度调整为负20度，再等待降至负20度后，记录一组精度测试数据C，再调节温箱温度为60度，等待升温至60度后，记录一组精度测试数据D 3、对比高低温一个循环后的ABCD四组数据 | 3、正常出流，下位机程序正常运行，其他功能正常，高温前后，ABCD 四组精度数据无差异

## 功耗测试
用例编号 | 优先级 | 测试场景 | 测试项 | 测试方法 | 期望结果 | 测试结果 | 备注
1 | P1 | 镜头离地Height :200cm 倾斜角30度 | 开机电流功耗 | 1、将DC12V接一个电源，USB5V也接一个电源，再同时上下电进行测试接入电流探头； 2、上电开机，查看电流探头读数，同时记录电流最大值和平均值 3、计算其功率P=UI | 平均功耗＜6W
2 |  | 镜头离地Height :200cm 倾斜角30度 | 深度图功耗 | 1、通电12V电压，使设备与PC端正常连接，通过上位机打开相机，默认选择打开深度图； 2、对着远距离空旷的天花板，记录其电流； 3、计算其功率P=UI | 平均功耗＜6W
3 |  | 镜头离地Height :200cm 倾斜角30度 | 工作电压情况 | 1、在正常工作电压12V时，通过上位机打开相机使其正常出流 2、不断调整其工作电压，规格说明书规定范围在9V至15V内，9V逐渐递增1V直至15V 3、监控从9V~15V不同电压下，图像出流是否正常，整机功能是否受影响 | 3、在9V~15V的规格电压范围内，BOE_TOF图像出流正常，整机功能不受影响
Note on E2: [线程批注] 你的Excel版本可读取此线程批注; 但如果在更新版本的Excel中打开文件，则对批注所作的任何改动都将被删除。了解详细信息: https://go.microsoft.com/fwlink/?linkid=870924 注释: 确认最终供电方案

## 图像效果测试
用例编号 | 测试分类 | 测试项 | 预置条件 | 测试步骤 | 预期结果 | 测试结果 | 备注
1 | 整机功能相关 | 脏污测试 | 1、上位机正常打开运行 2、BOE相机正常运行 3、准备四块视窗1，2，3，4 | 1、将视窗1对应RX，视窗2对应TX，视窗1进行脏污操作，2不进行 2、已装好视窗1，2的相机正对天花板，对比验证天花板低反处的视窗抗脏污的效果 3、查看视窗1，2脏污效果 4、将视窗3对应RX，视窗4对应TX，视窗4进行脏污操作，3不进行 5、已装好视窗3，4的相机正对天花板，对比验证天花板低反处的视窗抗脏污的效果 6、查看视窗3，4脏污效果 | 1、视窗2，3无脏污影响，视窗1，4有脏污 2、视窗脏污在信号弱的区域更明显 |  | RX、TX都需要做脏污测试
2 | 整机功能相关 | 漏光测试（整机测试） | 1、上位机正常打开运行 2、BOE相机正常运行 3、相机为整机，带外壳 | 1、相机正常工作的情况下，用黑色吸光绒布封装严密 2、情况1：只遮住RX，摆放位置如备注图所示，采集深度图，IR图50张 3、情况2：遮住RX和TX，摆放位置如备注图所示，采集深度图，IR图50张 4、情况3：只遮住TX，摆放位置如备注图所示，采集深度图，IR图50张 | 1、分析raw数据分布 2、根据分析结果进行调优 |  | Tx：发射，带灯的 RX：接收，带镜头的
3 | 整机功能相关 | 底噪测试 | 1、上位机正常打开运行 2、BOE相机正常运行 3、相机为模组，不带外壳 | 1、相机正常工作的情况下，用黑色吸光绒布封装严密 2、情况1：只遮住RX，Tx正常工作，采集深度图，IR图50张 3、情况2：只遮住RX，不接12V电源，使Tx不工作，采集深度图，IR图50张 | 1、分析raw数据分布 2、根据分析结果进行调优 |  | 底噪测试（不加外壳）： 1、遮住RX，TX工作 2、遮住RX，TX不工作
4 | 视窗相关 | 视窗透过率测试 | 1、上位机正常打开运行 2、BOE相机正常运行 3、关掉AE，结合供应商测试报告，rx,tx | 1、相机与测试卡的相对位置保持不变，采集有视窗对应的raw数据 2、相机与测试卡的相对位置保持不变，拆下视窗，采集无视窗对应的raw数据 3、使用matlab对所采集数据进行分析 | 1、可分析出视窗透过率在88%以上
5 | 自动曝光 | sensor自带AE | 1、上位机正常打开运行 2、BOE相机正常运行 | 1、连接相机，深度图出流，开启深度图伪彩映射 2、在导轨上进行测试，从300mm起点，每隔100mm移动相机直至900mm结束 3、观察曝光时间及测试深度随距离的变化 | 1、深度随距离增远而增大 2、曝光时间随距离增远而增大
6 | 整机功能相关 | Z轴精度测试（相对精度） | 1、上位机正常打开运行 2、BOE相机正常运行 | 1、连接设备，正常出流 2、在导轨上进行测试，以相机镜头到白墙的距离为300mm，采集对应深度图 3、每隔100mm移动，并采集对应深度图 4、使用matlab进行分析，可得Z轴深度值 | 1、Z轴存在数值 2、与真实距离比较可得Z轴精度
7 | 整机功能相关 | 多机抗干扰验证 | 测试版本和设备（至少2台设备）准备就绪，设备能正常连接； | 1、将多台设备近距离（<30cm）正向对照，观察灰度图、深度图输出 2、将多台设备远距离（>100cm）正向对照，观察灰度图、深度图输出 | 1、设备近距离（<30cm），图像正常输出，存在干扰 2、远距离无干扰 |  | 具体结果与实测为主
8 | 图像测试 | Z轴准度测试（绝对精度） | 1、上位机正常打开运行 2、设备和图像正常 3、准备一块可移动白板，大小为1000mmx1000mm | 1、固定相机，并正常出流 2、使白板在距离相机的0.3m依次移动到1m,3m,4m,4.1m,5m,5.1m，并不断记录深度值和测试相机的深度范围 | 1、深度范围为0.3m-5m
9 | 图像测试 | Z轴精度测试（绝对精度） | 1、上位机正常打开运行 2、设备和图像正常 3、准备一块可移动黑板，大小为1000mmx1000mm | 1、固定相机，并正常出流 2、使黑板在距离相机的0.3m依次移动到1m,3m,4m,4.1m,5m,5.1m，并不断记录深度值和测试相机的深度范围 | 1、深度范围为0.3m-5m
10 | 图像测试 | 人物识别 | 1、上位机正常打开运行 2、设备和图像正常 | 1、固定相机，并正常出流，开启点云视图，体素滤波器 2、人物在0.3m-5m的位置不断移动 3、观察图像中人物识别，头部图像是否缺失 4、运动场景下查看点云视图，查看像素点分布情况 | 1、在识别范围内，人物识别图像无缺失 2、主观评测图像噪点，界面干净，无明显噪点，人物轮廓清晰 3、正常照片是一个平面，点云看起来应该是所有像素点都在一个平面，无出现平面之外的像素点
11 | 图像测试 | 物体识别 | 1、上位机正常打开运行 2、设备和图像正常 3、准备手机，帽子，背包物体，墙面、柱子 | 1、固定相机，并正常出流，开启点云视图，体素滤波器 2、使物体在0.3m-5m的位置不断移动 3、观察图像中物体识别，物体图像是否缺失，轮廓清晰度 4、运动场景下查看点云视图，查看像素点分布情况 | 1、在识别范围内，物体识别图像无缺失 2、主观评测图像噪点，界面干净，无明显噪点，物体轮廓清晰 3、正常照片是一个平面，点云看起来应该是所有像素点都在一个平面，无出现平面之外的像素点

## 上位机功能测试
用例编号 | 测试功能点 | 优先级 | 测试场景 | 测试项 | 预置条件 | 测试方法 | 期望结果 | 测试结果 | 备注
1 | 菜单栏 | P3 | BOE_TOF正常工作场景即可 | 上位机功能测试 | 上位机已开启 | 点击菜单栏: 文件->退出 | 退出程序
2 | 菜单栏 | P3 | BOE_TOF正常工作场景即可 | 上位机功能测试 | 上位机已开启 | 点击菜单栏: 帮助->关于 | 弹出关于消息框，语句通顺易理解，无错别字
3 | 菜单栏 | P3 | BOE_TOF正常工作场景即可 | 上位机功能测试 | 上位机已开启 | 点击菜单栏: Ctrl Shift / | 弹出关于弹窗，内容正确
4 | 菜单栏 | P3 | BOE_TOF正常工作场景即可 | 上位机功能测试 | 上位机已开启 | 点击菜单栏: 文件-Ctrl F4 | 退出程序
5 | 菜单栏 | P3 | BOE_TOF正常工作场景即可 | 上位机功能测试 | 上位机已开启 | 点击菜单栏: 最小化 | 窗口最小化
6 | 菜单栏 | P3 | BOE_TOF正常工作场景即可 | 上位机功能测试 | 上位机已开启 | 点击菜单栏: 最大化 | 窗口最大化
7 | 菜单栏 | P3 | BOE_TOF正常工作场景即可 | 上位机功能测试 | 上位机已开启 | 点击菜单栏: 关闭 | 关闭上位机
8 | 菜单栏 | P2 | BOE_TOF正常工作场景即可 | 上位机功能测试 | 上位机已开启 | 点击帮助的系统软件升级，更改相机IP地址 | 可正常点击，可更改相机IP地址
9 | 菜单栏 | P2 | BOE_TOF正常工作场景即可 | 上位机功能测试 | 上位机已开启 | 点击帮助的系统软件升级，打开文件夹，正确更新包，点击开始更新 | 可打开文件夹选择文件，且能正确更新
10 | 菜单栏 | P2 | BOE_TOF正常工作场景即可 | 上位机功能测试 | 上位机已开启 | 点击帮助的系统软件升级，打开文件夹，错误更新包，点击开始更新 | 不能正常更新，提示文件夹下不存在update.tar
11 | 搜索相机 | P1 | BOE_TOF正常工作场景即可 | 上位机功能测试 | 相机和上位机PC处于同一子网 | 双击 "_运行上位机程序.exe" 或 "SeeVisionTool.exe"开启上位机软件 | 相机列表中显示该子网内所有的相机的IP地址
12 | 搜索相机 | P1 | BOE_TOF正常工作场景即可 | 上位机功能测试 | 相机和上位机PC不处于同一子网 | 双击 "_运行上位机程序.exe" 或 "SeeVisionTool.exe"开启上位机软件 | 相机列表中无显示该子网内所有的相机的IP地址，列表为空
13 | 设置连续保存张数 | P2 | BOE_TOF正常工作场景即可 | 上位机功能测试 | 相机与上位机PC处于同一子网 | 1.点击输入框 2.输入最大值65534 3.再点击向上三角形按钮 4.输入65535，观察 5.输入1 6.点击向下三角形按钮 7.输入0，观察 | 1.输入65534向上三角形按钮无响应，并提示信息已达到最大连续保存张数 2.输入65535应提示超过输入范围，重新输入/无法输入 3.输入1，点击向下三角形按钮无响应，并提示已达到最小连续保存张数 4.输入0应提示超过输入范围，请重新输入/无法输入
14 | 设置连续保存间隔 | P2 | BOE_TOF正常工作场景即可 | 上位机功能测试 | 相机与上位机PC处于同一子网 | 1.点击输入框 2.输入最大值10000 3.再点击向上三角形按钮 4.输入10001，观察 5.输入1 6.点击向下三角形按钮 7.输入0，观察 | 1.输入10000，点击向上三角形按钮无响应，并提示信息已达到最大连续保存间隔 2.输入10001，应提示超过输入范围，重新输入/无法输入 3.输入1，点击向下三角形按钮无响应，并提示已达到最小连续保存张数 4.输入0应提示超过输入范围，请重新输入/无法输入
15 | 开启相机 | P1 | BOE_TOF正常工作场景即可 | 上位机功能测试 | 上位机和下位机已开启，且相机能被上位机搜索到 | 1.在相机列表选中任意查找到的相机的IP地址 2.点击打开相机 | 成功打开相机，默认预览深度图(灰度)
16 | 相机控制功能键 | P1 | BOE_TOF正常工作场景即可 | 上位机功能测试 | 上位机和下位机已开启，且相机能被上位机搜索到 | 1.在相机列表选中任意查找到的相机的IP地址 2.点击打开相机 3.刷新相机列表按键是否会变成灰色不可选状态 4.关闭相机，不选择任何相机 5.刷新相机列表按键，打开相机，设置保存路径按键是否黑色可选择状态；关闭相机，连续保存，保存单张是否处于灰色不可选状态 | 打开相机后，刷新相机列表按键变为灰色不可选状态.关闭相机后，不选择列表的任何相机，打开相机，设置保存路径按键处于黑色可选状态，关闭相机，连续保存，保存单张按键处于灰色不可选状态
17 | 开启相机-不选中 | P1 | BOE_TOF正常工作场景即可 | 上位机功能测试 | 上位机和下位机已开启，且相机能被上位机搜索到 | 1.不选中相机的IP地址 2.点击打开相机 | 1、不打开相机 2、弹窗警告：未选择相机
18 | 刷新相机列表 | P1 | BOE_TOF正常工作场景即可 | 上位机功能测试 | 上位机和下位机已开启，且相机能被上位机搜索到 | 1.选中相机的IP地址 2.点击刷新相机列表 3.点击打开相机 | 1、不打开相机 2、弹窗警告：未选择相机 3、选中相机后刷新会清楚所选相机
19 | 列表为空-刷新相机列表 | P1 | BOE_TOF正常工作场景即可 | 上位机功能测试 | 上位机和下位机已开启，且相机能被上位机搜索到 | 1.点击刷新相机列表 2.点击打开相机 | 1、列表依然为空 2、弹窗警告：未选择相机 3、列表无相机，仅显示刷新
20 | 警告弹窗 | P1 | BOE_TOF正常工作场景即可 | 上位机功能测试 | 上位机和下位机已开启，且相机能被上位机搜索到 | 1.不选中相机的IP地址 2.点击打开相机 3.点击关闭 4重复123操作，点击ok | 1、不打开相机 2、弹窗警告：未选择相机 3、弹窗文案和图标显示正确 4、均可关闭弹窗
21 | 关闭相机及其预览 | P1 | BOE_TOF正常工作场景即可 | 上位机功能测试 | 相机已连接 | 点击关闭相机 | 成功关闭相机，不再显示相机预览图
22 | 关闭相机自动刷新列表 | P2 | BOE_TOF正常工作场景即可 | 上位机功能测试 | 相机已连接 | 点击关闭相机 | 成功关闭相机后，自动刷新一次相机列表
23 | 关闭相机及其弹窗 | P2 | BOE_TOF正常工作场景即可 | 上位机功能测试 | 相机已连接 | 点击关闭相机，再点击关闭或ok | 成功关闭相机，且弹窗显示：与网络相机的连接断开
24 | 深度图预览 | P1 | BOE_TOF正常工作场景即可 | 上位机功能测试 | 上位机和下位机已开启，且相机能被上位机搜索到 | 1.在相机列表选中任意查找到的相机的IP地址 2.在输出类型处选择深度图 3.点击打开相机 | 成功打开相机，预览深度图(灰度) |  | 打开相机后不能切换输出类型
25 | IR图预览 | P1 | BOE_TOF正常工作场景即可 | 上位机功能测试 | 上位机和下位机已开启，且相机能被上位机搜索到 | 1.在相机列表选中任意查找到的相机的IP地址 2.在输出类型处选择IR图 3.点击打开相机 | 成功打开相机，预览IR图 |  | 打开相机后不能切换输出类型
26 | 输出类型 | P2 | BOE_TOF正常工作场景即可 | 上位机功能测试 | 上位机已开启 | 1.不选任何在相机列表中查找到的IP地址 2.观察输出类型选项的状态 3.在相机列表选中任意查找到的相机的IP地址 4.观察输出类型选项的状态 | 1.未选中相机时，输出类型选项均处于不可选状态； 2.选中相机后，输出类型均处于可选状态
27 | 断线自动重连（输出类型选择IR） | P1 | BOE_TOF正常工作场景即可 | 上位机功能测试 | 相机已连接 | 1.在相机列表选中任意查找到的相机的IP地址 2.勾选输出类型为IR 3.勾选自动重连 4.点击打开相机 5.点击关闭相机 | 成功打开相机，预览IR图，关闭相机后10秒内相机自动重连，重连后，输出类型的选项不变（即仍为IR）/或者重连后，输出类型若跳回深度图，相机预览图也需改变。
28 | 彩色预览 | P1 | BOE_TOF正常工作场景即可 | 上位机功能测试 | 上位机和下位机已开启，且相机能被上位机搜索到 | 1.在相机列表选中任意查找到的相机的IP地址 2.在输出类型处选择彩色图 3.点击打开相机 | 成功打开相机，预览彩色图 |  | 打开相机后不能切换输出类型
29 | 断线自动重连 | P1 | BOE_TOF正常工作场景即可 | 上位机功能测试 | 相机已连接 | 1.在相机列表选中任意查找到的相机的IP地址 2.勾选断线自动重连 3.点击打开相机 4.相机连接成功后再点击关闭相机 | 成功打开相机，默认预览深度图(灰度)，关闭相机后10秒内相机自动重连
30 | 断线自动重连且输出类型不变 | P1 | BOE_TOF正常工作场景即可 | 上位机功能测试 | 相机已连接 | 1.在相机列表选中任意查找到的相机的IP地址 2.勾选断线自动重连，输出类型选中IR图 3.点击打开相机 4.相机连接成功后再点击关闭相机 ５.１０秒内观察相机变化 | 关闭相机后10秒内相机自动重连，且输出类型不变 |  | 但输出类型变为深度图
31 | 修改保存路径 | P1 | BOE_TOF正常工作场景即可 | 上位机功能测试 | 上位机和下位机已开启，且相机能被上位机搜索到 | 1.点击设置保存路径 2.任选目录，再点击选择文件夹 | 窗口下方状态栏提示“修改输出路径为 XXX”
32 | 设置保存路径 | P1 | BOE_TOF正常工作场景即可 | 上位机功能测试 | 1.上位机和下位机已开启，且相机能被上位机搜索到 2.先任意设置一个保存路径 | 1.点击设置保存路径 2.对弹出的目录框不做任何操作 3.点击右上角"x"关闭目录框 4.点击打开保存路径 | 能正常打开预先设置的保存路径
33 | 保存深度图 | P1 | BOE_TOF正常工作场景即可 | 上位机功能测试 | 1.上位机和下位机已开启，且相机能被上位机搜索到; 2.开启相机前，输出类型选择深度图 | 1.点击设置保存路径 2.任选目录，再点击选择文件夹 3.点击保存单张 | 在输出路径下，保存一张深度图，命名规则为{帧ID}_{帧类型}_{调制频率}_{分辨率}.png
34 | 保存IR图 | P1 | BOE_TOF正常工作场景即可 | 上位机功能测试 | 1.上位机和下位机已开启，且相机能被上位机搜索到; 2.开启相机前，输出类型选择IR图 | 1.点击设置保存路径 2.任选目录，再点击选择文件夹 3.点击保存单张 | 在输出路径下，保存一张IR图，命名规则为 {帧ID}_{帧类型}_{调制频率}_{分辨率}.raw
35 | 深度图连续保存 | P1 | BOE_TOF正常工作场景即可 | 上位机功能测试 | 1.上位机和下位机已开启，且相机能被上位机搜索到; 2.开启相机前，输出类型选择深度图 | 1.点击设置保存路径 2.任选目录，再点击选择文件夹 3.设置连续保存张数：N 4.点击连续保存 | 在输出路径下，保存N张深度图，命名规则为{帧ID}_{帧类型}_{调制频率}_{分辨率}.png
36 | IR图连续保存 | P1 | BOE_TOF正常工作场景即可 | 上位机功能测试 | 1.上位机和下位机已开启，且相机能被上位机搜索到; 2.开启相机前，输出类型选择IR图 | 1.点击设置保存路径 2.任选目录，再点击选择文件夹 3.设置连续保存张数：N 4.点击连续保存 | 在输出路径下，保存N张IR图，命名规则为 {帧ID}_{帧类型}_{调制频率}_{分辨率}.ir |  | 去掉温度
37 | 保存点云 | P1 | BOE_TOF正常工作场景即可 | 上位机功能测试 | 1.上位机和下位机已开启，且相机能被上位机搜索到; 2.开启相机前，输出类型选择深度图 | 1.点击设置保存路径 2.任选目录，再点击选择文件夹 3.勾选同时保存点云图(.xyz) 4.点击保存单张 | 在输出路径下，保存一张深度图，命名规则为 {帧ID}_{帧类型}_{调制频率}_{分辨率}.png，和一个点云文件，命名规则为{帧ID}_{帧类型}_{调制频率}_{分辨率}_POINTCLOUD.xyz |  | 去掉温度
38 | 点云连续保存 | P1 | BOE_TOF正常工作场景即可 | 上位机功能测试 | 1.上位机和下位机已开启，且相机能被上位机搜索到; 2.开启相机前，输出类型选择深度图 | 1.点击设置保存路径 2.任选目录，再点击选择文件夹 3.设置连续保存张数：N 4.勾选同时保存点云图(.xyz) 5.点击连续保存 | 在输出路径下，保存N张深度图，命名规则为 {帧ID}_{帧类型}_{调制频率}_{分辨率}.png，和N个点云文件，命名规则为{帧ID}_{帧类型}_{调制频率}_POINTCLOUD.xyz
39 | 视频录制-暂停 | P1 | BOE_TOF正常工作场景即可 | 上位机功能测试 | 1.上位机和下位机已开启，且相机能被上位机搜索到; 2.开启相机前，输出类型选择深度图 | 1.点击视频录制中的开始，后点击暂停 2.点击继续 3.点击暂停，查看左下角提示与变化 | 1.点击开始后进行视频录制 2.点击暂停，视频停止录制 3.点击继续，视频继续录制 4.左下角视频提示变化正确
40 | 视频录制-停止 | P1 | BOE_TOF正常工作场景即可 | 上位机功能测试 | 1.上位机和下位机已开启，且相机能被上位机搜索到; 2.开启相机前，输出类型选择深度图 | 1.点击视频录制中的开始 2.点击停止 3.查看左下角提示与变化 4.检查保存路径 5.打开视频 | 1.视频进行录制 2.视频停止录制 3.左下角提示正在保存录制中，请稍候 4.已完成录制：\xxx\xxx\xx.yuv 5.进入此路径，视频可正常打开 |  | IR图不支持录制
41 | 点云视图 | P1 | BOE_TOF正常工作场景即可 | 上位机功能测试 | 1.上位机和下位机已开启，且相机能被上位机搜索到; 2.开启相机前，输出类型选择深度图 | 1.在图像视图页面点击点云视图 2.点击图像视图 | 1.切换到点云视图，且视图正确 2.切换到图像视图，且视图正确
42 | 相机预览 | P1 | BOE_TOF正常工作场景即可 | 上位机功能测试 | 1.上位机和下位机已开启，且相机能被上位机搜索到; 2.开启相机前，输出类型选择深度图 | 1.打开相机 2.查看相机预览，并随机点击图像任意位置 3.关闭相机后查看相机预览 | 1.打开相机后，fps恒定在25-30，fid递增 2.x,y随图像位置而变化，z随机变化 3.关闭相机后fps清零，fid，x,y,z恒定
43 | 未连接相机 | P1 | BOE_TOF正常工作场景即可 | 上位机功能测试 | 1.打开程序 | 1.不连接相机 2.点击数据可视化 3.点击图像位置，观察坐标轴 4.分别点击云视图，亮度，深度图伪彩映射，调节伪彩映射系数，计算并预览点云，开启体素滤波器，体素大小 | 1.坐标轴，帧率无变化 2.图像静止，点云视图正常 3.亮度可调节，其他操作可点击，但无其他实际变化
44 | 深度图帧ID实时预览 | P1 | BOE_TOF正常工作场景即可 | 上位机功能测试 | 1.上位机和下位机已开启，且相机能被上位机搜索到; 2.开启相机前，输出类型选择深度图 | 1.开启相机 2.观察相机预览界面上方帧ID变化 | 相机每传输一帧，帧ID + 1
45 | IR图帧ID实时预览 | P1 | BOE_TOF正常工作场景即可 | 上位机功能测试 | 1.上位机和下位机已开启，且相机能被上位机搜索到; 2.开启相机前，输出类型选择IR图 | 1.开启相机 2.观察相机预览界面上方帧ID变化 | 相机每传输一帧，帧ID + 1
46 | 彩色图帧ID实时预览 | P1 | BOE_TOF正常工作场景即可 | 上位机功能测试 | 1.上位机和下位机已开启，且相机能被上位机搜索到; 2.开启相机前，输出类型选择彩色图 | 1.开启相机 2.观察相机预览界面上方帧ID变化 | 相机每传输一帧，帧ID + 1 |  | 后期实现彩色图
47 | 深度图坐标值实时预览 | P1 | BOE_TOF正常工作场景即可 | 上位机功能测试 | 1.上位机和下位机已开启，且相机能被上位机搜索到; 2.开启相机前，输出类型选择深度图 | 1.开启相机 2.观察相机预览界面上方axis-X,axis-Y,axis-Z的值 3.点击相机预览图中的任意位置，再次观察 | axis-X,axis-Y为像素坐标系的像素的位置，axis-Z表示该像素的深度，默认显示全为0,x,y,z随点击预览图的区域的位置而变化
48 | IR图坐标值实时预览 | P1 | BOE_TOF正常工作场景即可 | 上位机功能测试 | 1.上位机和下位机已开启，且相机能被上位机搜索到; 2.开启相机前，输出类型选择IR图 | 1.开启相机 2.观察相机预览界面上方axis-X,axis-Y,axis-Z的值 3.点击相机预览图中的任意位置，再次观察 | axis-X,axis-Y为像素坐标系的像素的位置，axis-Z表示该像素的IR值，默认显示全为0,x,y,z随点击预览图的区域的位置而变化
49 | 彩色图坐标值实时预览 | P1 | BOE_TOF正常工作场景即可 | 上位机功能测试 | 1.上位机和下位机已开启，且相机能被上位机搜索到; 2.开启相机前，输出类型选择彩色图 | 1.开启相机 2.观察相机预览界面上方axis-X,axis-Y,axis-Z的值 3.点击相机预览图中的任意位置，再次观察 | axis-X,axis-Y为像素坐标系的像素的位置，axis-Z表示该像素的IR值，默认显示全为0,x,y,z随点击预览图的区域的位置而变化 |  | 后期实现彩色图
50 | 深度预览图亮度调节 | P1 | BOE_TOF正常工作场景即可 | 上位机功能测试 | 1.上位机和下位机已开启，且相机能被上位机搜索到; 2.开启相机前，输出类型选择深度图 | 1.开启相机 2.左右滑动亮度调节条 | 向左调节时预览图的亮度变暗，向右时预览图的亮度变亮
51 | IR预览图亮度调节 | P1 | BOE_TOF正常工作场景即可 | 上位机功能测试 | 1.上位机和下位机已开启，且相机能被上位机搜索到; 2.开启相机前，输出类型选择IR图 | 1.开启相机 2.左右滑动亮度调节条 | 向左调节时预览图的亮度变暗，向右时预览图的亮度变亮
52 | 彩色图亮度调节 | P1 | BOE_TOF正常工作场景即可 | 上位机功能测试 | 1.上位机和下位机已开启，且相机能被上位机搜索到; 2.开启相机前，输出类型选择彩色图 | 1.开启相机 2.左右滑动亮度调节条 | 向左调节时预览图的亮度变暗，向右时预览图的亮度变亮 |  | 后期实现彩色图
53 | 开启深度预览图伪彩映射 | P1 | BOE_TOF正常工作场景即可 | 上位机功能测试 | 1.上位机和下位机已开启，且相机能被上位机搜索到; 2.开启相机前，输出类型选择深度图 | 1.开启相机 2.勾选深度图伪彩映射 | 灰度预览图转换为彩色
54 | 调整深度预览图伪彩映射系数 | P1 | BOE_TOF正常工作场景即可 | 上位机功能测试 | 1.上位机和下位机已开启，且相机能被上位机搜索到; 2.开启相机前，输出类型选择深度图 | 1.开启相机 2.勾选深度图伪彩映射 3.左右滑动伪彩映射系数调节条 | 灰度预览图转换为彩色,向左调节使量程较小的TOF相机深度图显示的色彩种类越多，向右调节使量程较大的TOF相机深度图显示的色彩种类越多
55 | 点云预览 | P1 | BOE_TOF正常工作场景即可 | 上位机功能测试 | 1.上位机和下位机已开启，且相机能被上位机搜索到; 2.开启相机前，输出类型选择深度图 | 1.开启相机 2.勾选计算并预览点云 3.点击点云视图按钮 | 显示点云实时预览
56 | 体素预览 | P3 | BOE_TOF正常工作场景即可 | 上位机功能测试 | 1.上位机和下位机已开启，且相机能被上位机搜索到; 2.开启相机前，输出类型选择深度图 | 1.开启相机 2.勾选计算并预览点云 3.勾选开启体素滤波器 4.点击点云视图按钮 | 显示体素实时预览，且点云坐标系转化为体素坐标系 |  | 第二次测试勾选IR预览图类型
57 | 调整体素大小 | P3 | BOE_TOF正常工作场景即可 | 上位机功能测试 | 1.上位机和下位机已开启，且相机能被上位机搜索到; 2.开启相机前，输出类型选择深度图 | 1.开启相机 2.勾选计算并预览点云 3.勾选开启体素滤波器 4.点击点云视图按钮 5.上下滑动体素大小调节条 | 显示体素实时预览，向左调节时渲染的顶点数目增多、密度更大； 向右调节时渲染的顶点数目减少，且变得稀疏 |  | 第二次测试勾选IR预览图类型
58 | 调整体素大小 | P3 | BOE_TOF正常工作场景即可 | 上位机功能测试 | 1.上位机和下位机已开启，且相机能被上位机搜索到; 2.开启相机前，输出类型选择深度图 | 1.开启相机 2.勾选计算并预览点云 3.勾选开启体素滤波器 4.点击点云视图按钮 5.输入框输入1000，999，1001，0，负数，小数，汉字，特殊字符 | 输入框仅支持整数，最小为0，最大为1000
59 | 视图切换 | P1 | BOE_TOF正常工作场景即可 | 上位机功能测试 | 1.上位机和下位机已开启，且相机能被上位机搜索到; 2.开启相机前，输出类型选择深度图 3.勾选预览并计算点云 | 1.开启相机 2.勾选计算并预览点云 3.点击点云视图按钮 4.再点击图像视图 | 能够在点云 - 深度图之间切换
60 | 查看相机参数 | P3 | BOE_TOF正常工作场景即可 | 上位机功能测试 | 相机已连接 | 选择相机参数选项卡 | 能够看到fx,fy,cx,cy内参数值 |  | k1,k2,k3,p1,p2
61 | 相位图预览 | P3 | BOE_TOF正常工作场景即可 | 上位机功能测试 | 1.上位机和下位机已开启，且相机能被上位机搜索到; 2.开启相机前，输出类型选择相位图 | 1.在相机列表选中任意查找到的相机的IP地址 2.点击打开相机 | 成功打开相机，预览相位图
62 | 相位转IR图预览 | P3 | BOE_TOF正常工作场景即可 | 上位机功能测试 | 1.上位机和下位机已开启，且相机能被上位机搜索到; 2.开启相机前，输出类型选择相位图 | 1.在相机列表选中任意查找到的相机的IP地址 2.勾选离线结算IR图 3.点击打开相机 | 成功打开相机，预览IR图
63 | 高斯滤波 | P3 | BOE_TOF正常工作场景即可 | 上位机功能测试 | 1.上位机和下位机已开启，且相机能被上位机搜索到; 2.开启相机前，输出类型选择深度图 3.勾选预览并计算点云 | 1.勾选使用高斯滤波 2.调节滤波参数 | 深度图和点云的预览效果随滤波参数的变化而变化
64 | 中值滤波 | P3 | BOE_TOF正常工作场景即可 | 上位机功能测试 | 1.上位机和下位机已开启，且相机能被上位机搜索到; 2.开启相机前，输出类型选择深度图 3.勾选预览并计算点云 | 1.勾选使用中值滤波 2.调节滤波参数 | 深度图和点云的预览效果随滤波参数的变化而变化
65 | 双边滤波 | P3 | BOE_TOF正常工作场景即可 | 上位机功能测试 | 1.上位机和下位机已开启，且相机能被上位机搜索到; 2.开启相机前，输出类型选择深度图 3.勾选预览并计算点云 | 1.勾选使用双边滤波 2.调节滤波参数 | 深度图和点云的预览效果随滤波参数的变化而变化
66 | 半径过滤器 | P3 | BOE_TOF正常工作场景即可 | 上位机功能测试 | 1.上位机和下位机已开启，且相机能被上位机搜索到; 2.开启相机前，输出类型选择深度图 3.勾选预览并计算点云 | 1.勾选开启体素滤波器 2.勾选开启半径过滤器 3.调节滤波参数 | 深度图和点云的预览效果随滤波参数的变化而变化
67 | 相机未连接功能键状态 | P2 | BOE_TOF正常工作场景即可 | 上位机功能测试 | 上位机和下位机已开启，且相机能被上位机搜索到 | 1.打开上位机 2.观察视频录制按键开始，暂停，停止是否灰色不可选状态 | 开始，暂停，停止三个按键均灰色不可选
68 | 相机连接后功能键状态 | P2 | BOE_TOF正常工作场景即可 | 上位机功能测试 | 上位机和下位机已开启，且相机能被上位机搜索到 | 1.在相机列表的IP地址中任选一个相机 2.点击打开相机 3.观察视频录制的功能键 | 视频录制功能中的开始功能键黑色可选，同时暂停键，停止键灰色不可选
69 | 视频录制 | P1 | BOE_TOF正常工作场景即可 | 上位机功能测试 | 上位机和下位机已开启，且相机能被上位机搜索到 | 1.在相机列表的IP地址中任选一个相机 2.点击打开相机 3.点击视频录制中的开始键，观察三个功能键状态 4.再点击暂停键，观察三个功能键状态 5.点击停止键，观察三个键功能状态 | 打开相机后，视频录制功能中开始键显示黑色可选，同时暂停停止键灰色不可选。点击开始后，开始键转为灰色不可选状态，暂停键和停止键黑色可选，同时左下角显示“正在录制..”的提示信息；点击开始键后点击暂停键，开始键是否灰色不可选，同时暂停键变为继续键且处于黑色可选状态，停止键处于黑色可选状态，同时左下角显示“视频录制暂停”的提示信息；点击停止键后，三个功能键应恢复如初，且开始键处于黑色可选状态，同时左下角显示"已完成视频录制"，且显示其视频保存路径的提示信息
70 | 相机未连接预览 | P2 | BOE_TOF正常工作场景即可 | 上位机功能测试 | 上位机和下位机已开启，且相机能被上位机搜索到 | 1.点击图像视图 2.点击点云视图 | 点击图像视图，不显示任何相机预览图；点击点云视图，仅显示点云坐标系
71 | 其他设置 | P2 | BOE_TOF正常工作场景即可 | 上位机功能测试 | 上位机和下位机已开启，且相机能被上位机搜索到 | 1.不选中/选中相机列表中的任何相机的IP地址 2.观察同时保存点云图，断线自动重连的选项状态 3.点击打开相机 4.观察同时保存点云图，断线自动重连的选项状态 | 不选中/选中任意相机列表中的IP地址，同时保存点云图选项处于不可选状态，断线自动重连可选；打开相机后，同时保存点云图，断线自动重连均处于可选状态
72 | 变更IP地址 | P2 | BOE_TOF正常工作场景即可 | 上位机功能测试 | 1、上下位机正常运行，设备正常 2、版本均为最新 | 1、设备刷机最新版本，打开上位机V1.7.8版本，搜索到设备 2、正常出流，确认是该设备 3、点击变更IP地址，输入相同网段正确的IP地址 4、点击确认并重新刷新相机列表 5、检查并打开新的设备，确认出流是该设备 | 1、正常出流，更改IP前后均是同一设备 2、能正常变更IP地址
73 | 变更IP地址 | P1 | BOE_TOF正常工作场景即可 | 上位机功能测试 | 1、上下位机正常运行，设备正常 2、版本均为最新 | 1、设备刷机最新版本，打开上位机V1.7.8版本，搜索到设备 2、正常出流，确认是该设备 3、点击变更IP地址，输入错误的IP地址 4、点击确认并重新刷新相机列表 5、检查并打开新的设备，确认出流是该设备 | 1、错误地址变更失败 2、输入错误地址时有判断和限制 |  | 目前暂无对错误地址作限制和判断
74 | 稳定性-深度图 | P1 | BOE_TOF正常工作场景即可 | 上位机功能测试 | 1.上位机和下位机已开启，且相机能被上位机搜索到; 2.开启相机前，输出类型选择深度图 3.开启自动重连 | 1.持续开启相机72小时 | 上位机不出现无响应、崩溃、断连等异常，即使网络中断，也能自动重连
75 | 稳定性-IR图 | P1 | BOE_TOF正常工作场景即可 | 上位机功能测试 | 1.上位机和下位机已开启，且相机能被上位机搜索到; 2.开启相机前，输出类型选择IR图 3.开启自动重连 | 1.持续开启相机72小时 | 上位机不出现无响应、崩溃、断连等异常，即使网络中断，也能自动重连
76 | 稳定性-彩色图 | P1 | BOE_TOF正常工作场景即可 | 上位机功能测试 | 1.上位机和下位机已开启，且相机能被上位机搜索到; 2.开启相机前，输出类型选择彩色图 3.开启自动重连 | 1.持续开启相机72小时 | 上位机不出现无响应、崩溃、断连等异常，即使网络中断，也能自动重连
77 | 稳定性-点云 | P1 | BOE_TOF正常工作场景即可 | 上位机功能测试 | 1.上位机和下位机已开启，且相机能被上位机搜索到; 2.开启相机前，输出类型选择深度图 3.勾选预览并计算点云 4.切换至点云视图 5.开启自动重连 | 1.持续开启相机4小时 | 上位机不出现无响应、崩溃、断连等异常，即使网络中断，也能自动重连
78 | 稳定性-连续保存 | P1 | BOE_TOF正常工作场景即可 | 上位机功能测试 | 1.上位机和下位机已开启，且相机能被上位机搜索到; 2.开启相机前，输出类型选择深度图 3.开启自动重连 | 1.点击设置保存路径 2.任选目录，再点击选择文件夹 3.设置连续保存张数：10000 4.点击连续保存 | 1.上位机不出现无响应、崩溃、断连等异常,，即使网络中断，也能自动重连 2.实际保存的图片张数为10000
79 | 内存泄露-深度图 | P1 | BOE_TOF正常工作场景即可 | 上位机功能测试 | 1.上位机和下位机已开启，且相机能被上位机搜索到; 2.开启相机前，输出类型选择深度图 | 1.开启相机72小时 2.打开任务管理器观察内存占用 | 上位机无内存泄露，可考虑记录测试前后SeeVisionTool.exe所使用的内存，进行对比
80 | 内存泄露-IR图 | P1 | BOE_TOF正常工作场景即可 | 上位机功能测试 | 1.上位机和下位机已开启，且相机能被上位机搜索到; 2.开启相机前，输出类型选择IR图 | 1.开启相机72小时 2.打开任务管理器观察内存占用 | 上位机无内存泄露，可考虑记录测试前后SeeVisionTool.exe所使用的内存，进行对比
81 | 内存泄露-彩色图 | P1 | BOE_TOF正常工作场景即可 | 上位机功能测试 | 1.上位机和下位机已开启，且相机能被上位机搜索到; 2.开启相机前，输出类型选择彩色图 | 1.开启相机72小时 2.打开任务管理器观察内存占用 | 上位机无内存泄露，可考虑记录测试前后SeeVisionTool.exe所使用的内存，进行对比
82 | 稳定性-程序 | P1 | BOE_TOF正常工作场景即可 | 上位机功能测试 | 1.上位机和下位机已开启，且相机能被上位机搜索到; 2.开启相机前，输出类型选择彩色图 | 1.开启相机72小时 2.频繁切换电脑其他程序 3.确保其他程序与上位机程序同时运行 | 上位机无闪退或奔溃或停止运行情况
83 | 稳定性-程序 | P1 | BOE_TOF正常工作场景即可 | 上位机功能测试 | 1.上位机和下位机已开启，且相机能被上位机搜索到; 2.开启相机前，输出类型选择彩色图 | 1.开启相机72小时 2.电脑休眠十分钟后取消休眠 3.电脑重启或关机 | 1.取消休眠后，上位机无闪退或奔溃或停止运行情况 2.重启或关机后，程序退出
84 | 内存泄露-点云 | P1 | BOE_TOF正常工作场景即可 | 上位机功能测试 | 1.上位机和下位机已开启，且相机能被上位机搜索到; 2.开启相机前，输出类型选择深度图 3.勾选预览并计算点云 4.切换至点云视图 | 1.开启相机72小时 2.打开任务管理器观察内存占用 | 上位机无内存泄露，可考虑记录测试前后SeeVisionTool.exe所使用的内存，进行对比
85 | 在Windows不同操作系统上打开上位机 | P3 | BOE_TOF正常工作场景即可 | 上位机功能测试 | 测试版本准备就绪 | 1、在Windows不同操作系统（win7/8/10 32/64bit）上打开上位机； 2、观察出图； | 有灰度图/深度图正常输出、图像无明显抖动、图像不闪烁

## 修改记录
版本 | 修订内容 | 修订日期 | 修订人员 | 审核人员
BOE_TOF系统测试用例V1.0 | 初版新增 | 2021.11.16 | 陈广涛、黄兆伦 | 何浩玲
BOE_TOF系统测试用例V1.1 | 初版评审 | 2021.11.18 | 陈广涛、黄兆伦 | 何浩玲
BOE_TOF系统测试用例V1.2 | 初版修改 | 2021.11.19 | 陈广涛、黄兆伦 | 何浩玲